## Input Parameters
Parameter | Symbol | Default value | Unit | User input? | User specified value | Used value
Temperature | T | 298.15 | K | FALSE |  | 298.15
CO2 partial pressure | pCO2 | 1 | atm | FALSE |  | 1
Flow rate | q | 0.5 | ml/min | TRUE | 5 | 5
Flow velocity | v | 0.0011111 | m/s | FALSE |  | 0.011111
Flow channel active length | Lchannel | 0.02 | m | FALSE |  | 0.02
Flow channel height (plane parallel) | hchannel | 0.005 | m | FALSE |  | 0.005
Flow channel width (plane perpendicular) | wchannel | 0.0015 | m | FALSE |  | 0.0015
Catalyst layer length | L | 3.81e-06 | m | FALSE |  | 3.81e-06
Catalyst layer porosity | ε | 0.5 | - | FALSE |  | 0.5
Catalyst layer average particle radius | r | 5e-08 | m | FALSE |  | 5e-08
Catalyst layer volumetric surface area | a | 30000000 | 1/m | FALSE |  | 30000000
Gas diffusion layer mass transfer coefficient | KDL | 0.013506 | m/s | FALSE |  | 0.013506
KHCO3 concentration | celectrolyte | 500 | mol/m3 | FALSE |  | 500
Method 2 (CO2 equilibrium pressure) | peq | 0.00039084 | atm | FALSE |  | 0.00039084
CO2 | CO2EL | 0.012414 | mol/m3 | FALSE |  | 0.012414
OH- | OHEL | 0.19373 | mol/m3 | FALSE |  | 0.19373
CO32- | CO3EL | 217.83 | mol/m3 | FALSE |  | 217.83
HCO3- | HCO3EL | 64.1463 | mol/m3 | FALSE |  | 64.1463
K+ | KEL | 500 | mol/m3 | FALSE |  | 500
| pH | 9.5993
Methods of automatic electrolyte calculation are valid only for I<700 mol/m^3
For higher ionic strength, override and input manually

## Model Parameters
Initial Carbonate Equilibria | Value | Unit | Physical Constants | Value | Unit
Salinity | 24.478 | - | Henry constant | 34.061 | mol/(m^3)
pK1_0 | 6.3515 | - | R | 8.3145 | J/(mol K)
pK2_0 | 10.3297 | - | F | 96485 | C/mol
A1 | 67.1696 | -
A2 | 107.1743 | - | Flow Channel Characteristics | Value | Unit
B1 | -2772.1862 | - | mu | 9.3944e-07 | m^2/s
B2 | -4312.6877 | - | Reynolds Number | 236.5475
C1 | -10.2389 | - | Hydrodynamic Entrance length | 0.0035127 | m
C2 | -16.4931 | - | Developing boundary thickness CO2 (average) | 0.00020823 | m
pK1 | 5.886 | - | Developing boundary thickness OH (average) | 0.00029248 | m
pK2 | 9.0683 | - | Developing boundary thickness CO3 (average) | 0.00016341 | m
K1 | 1.3002e-06 | M | Developing boundary thickness HCO3 (average) | 0.00017735 | m
K2 | 8.5446e-10 | M | Developing boundary thickness H (average) | 0.00035307 | m
Kw | 4.8746e-14 | M^2 | Developing boundary thickness K (average) | 0.00021003 | m
|  |  | Developing boundary thickness CO (average) | 0.0002125 | m
|  |  | Developing boundary thickness H2 (average) | 0.00027708 | m
|  |  | Parallel plate effective boundary layer | 0.00055714 | m
|  |  | K_L_CO2 | 6.9242e-06 | m/s
|  |  | K_L_OH | 1.4453e-05 | m/s
Diffusion Coefficients | Value | Unit | K_L_CO3 | 4.1624e-06 | m/s
CO2 | 1.91e-09 | m^2/s | K_L_HCO3 | 4.9374e-06 | m/s
OH | 5.293e-09 | m^2/s | K_L_H | 2.2076e-05 | m/s
CO3 | 9.23e-10 | m^2/s | K_L_K | 7.052e-06 | m/s
HCO3 | 1.18e-09 | m^2/s | K_L_CO | 7.2295e-06 | m/s
H | 9.311e-09 | m^2/s | K_L_H2 | 1.2826e-05 | m/s
K | 1.96e-09 | m^2/s
CO | 2.03e-09 | m^2/s
H2 | 4.5e-09 | m^2/s
Salting Out Exponents | Value | Unit
h_OH | 6.67e-05 | m^3/mol
h_CO3 | 0.0001251 | m^3/mol
h_HCO3 | 7.95e-05 | m^3/mol
h_K | 7.5e-05 | m^3/mol
h_CO2 | 0 | m^3/mol
Electrode Reaction Kinetics | Value | Unit
i_0_CO | 0.00471 | A/m^2
i_0_H2a | 0.00979 | A/m^2
i_0_H2b | 1.16e-05 | A/m^2
alpha_CO | 0.44 | -
alpha_H2a | 0.27 | -
alpha_H2b | 0.36 | -
E_0_CO2 | -0.11 | V
E_0_H2a | 0 | V
E_0_H2b | 0 | V
b_CO2 | 0.058393 | V
b_H2a | 0.095158 | V
b_H2b | 0.071369 | V
DCO2 | 6.7529e-10 | m^2/s
DOH | 1.8714e-09 | m^2/s
DCO3 | 3.2633e-10 | m^2/s
DHCO3 | 4.1719e-10 | m^2/s
DH | 3.2919e-09 | m^2/s
DK | 6.9296e-10 | m^2/s
DCO | 7.1771e-10 | m^2/s
DH2 | 1.591e-09 | m^2/s
Chemical Reaction Rates | Value | Unit
k1f | 2.23 | m^3/(s mol)
k1r | 0.00084038 | 1/s
k2f | 6000000 | m^3/(s mol)
k2r | 345200 | 1/s
c_ref | 1000 | mol/m^3
DIC Electrolyte Solution
A | 1
B | 0.5
C | -4.7636e-14
D | -5.5553e-16
E | -5.4154e-29
Initial pH | 7
Final pH | 7.4771 | -
CO2 | 12.1934 | mol/m^3
HCO3 | 475.6146 | mol/m^3
CO3 | 12.192 | mol/m^3
OH | 0.0014624 | mol/m^3
K | 500 | mol/m^3
x_n | f(x_n) | f’(x_n)
0.0001 | 5.001e-13 | 1.5004e-08
6.6669e-05 | 1.4818e-13 | 6.6683e-09
4.4447e-05 | 4.3907e-14 | 2.9637e-09
2.9632e-05 | 1.301e-14 | 1.3172e-09
1.9755e-05 | 3.8548e-15 | 5.854e-10
1.317e-05 | 1.1422e-15 | 2.6018e-10
8.78e-06 | 3.3842e-16 | 1.1563e-10
5.8534e-06 | 1.0027e-16 | 5.1393e-11
3.9023e-06 | 2.971e-17 | 2.2842e-11
2.6016e-06 | 8.8028e-18 | 1.0152e-11
1.7345e-06 | 2.6081e-18 | 4.5122e-12
1.1565e-06 | 7.7271e-19 | 2.0056e-12
7.712e-07 | 2.289e-19 | 8.9156e-13
5.1445e-07 | 6.7792e-20 | 3.9644e-13
3.4345e-07 | 2.0065e-20 | 1.7638e-13
2.2969e-07 | 5.9311e-21 | 7.8579e-14
1.5421e-07 | 1.7478e-21 | 3.5114e-14
1.0443e-07 | 5.1144e-22 | 1.5803e-14
7.2068e-08 | 1.4712e-22 | 7.2352e-15
5.1734e-08 | 4.0492e-23 | 3.4592e-15
4.0029e-08 | 9.8315e-24 | 1.8479e-15
3.4708e-08 | 1.6243e-24 | 1.2515e-15
3.341e-08 | 8.6609e-26 | 1.1188e-15
3.3333e-08 | 3.0007e-28 | 1.1111e-15
3.3333e-08 | 3.6467e-33 | 1.1111e-15
3.3333e-08 | 6.7785e-39 | 1.1111e-15
3.3333e-08 | 9.0107e-40 | 1.1111e-15
3.3333e-08 | 9.0107e-40 | 1.1111e-15
3.3333e-08 | 9.0107e-40 | 1.1111e-15
3.3333e-08 | 9.0107e-40 | 1.1111e-15
3.3333e-08 | 9.0107e-40 | 1.1111e-15
3.3333e-08 | 9.0107e-40 | 1.1111e-15
3.3333e-08 | 9.0107e-40 | 1.1111e-15
3.3333e-08 | 9.0107e-40 | 1.1111e-15
3.3333e-08 | 9.0107e-40 | 1.1111e-15
3.3333e-08 | 9.0107e-40 | 1.1111e-15
3.3333e-08 | 9.0107e-40 | 1.1111e-15
3.3333e-08 | 9.0107e-40 | 1.1111e-15
3.3333e-08 | 9.0107e-40 | 1.1111e-15
3.3333e-08 | 9.0107e-40 | 1.1111e-15
3.3333e-08 | 9.0107e-40 | 1.1111e-15
3.3333e-08 | 9.0107e-40 | 1.1111e-15
3.3333e-08 | 9.0107e-40 | 1.1111e-15
3.3333e-08 | 9.0107e-40 | 1.1111e-15
3.3333e-08 | 9.0107e-40 | 1.1111e-15
3.3333e-08 | 9.0107e-40 | 1.1111e-15
3.3333e-08 | 9.0107e-40 | 1.1111e-15
3.3333e-08 | 9.0107e-40 | 1.1111e-15
3.3333e-08 | 9.0107e-40 | 1.1111e-15
3.3333e-08 | 9.0107e-40 | 1.1111e-15
3.3333e-08 | 9.0107e-40 | 1.1111e-15
3.3333e-08 | 9.0107e-40 | 1.1111e-15
3.3333e-08 | 9.0107e-40 | 1.1111e-15
3.3333e-08 | 9.0107e-40 | 1.1111e-15
3.3333e-08 | 9.0107e-40 | 1.1111e-15
3.3333e-08 | 9.0107e-40 | 1.1111e-15
3.3333e-08 | 9.0107e-40 | 1.1111e-15
3.3333e-08 | 9.0107e-40 | 1.1111e-15
3.3333e-08 | 9.0107e-40 | 1.1111e-15
3.3333e-08 | 9.0107e-40 | 1.1111e-15
3.3333e-08 | 9.0107e-40 | 1.1111e-15
3.3333e-08 | 9.0107e-40 | 1.1111e-15
3.3333e-08 | 9.0107e-40 | 1.1111e-15
3.3333e-08 | 9.0107e-40 | 1.1111e-15
3.3333e-08 | 9.0107e-40 | 1.1111e-15
3.3333e-08 | 9.0107e-40 | 1.1111e-15
3.3333e-08 | 9.0107e-40 | 1.1111e-15
3.3333e-08 | 9.0107e-40 | 1.1111e-15
3.3333e-08 | 9.0107e-40 | 1.1111e-15
3.3333e-08 | 9.0107e-40 | 1.1111e-15
3.3333e-08 | 9.0107e-40 | 1.1111e-15
CO2 Equilibrium Electrolyte Solution
CO2_0 (before sechenov) | 0.013312 | mol/m^3
A | 1
B | 0.5
C | -1.7357e-11
D | -2.9579e-20
x_n | f(x_n) | f’(x_n)
1e-05 | 5.0001e-11 | 1e-05
5.0001e-06 | 1.25e-11 | 5.0001e-06
2.5001e-06 | 3.1251e-12 | 2.5001e-06
1.25e-06 | 7.8128e-13 | 1.25e-06
6.2503e-07 | 1.9532e-13 | 6.2501e-07
3.1252e-07 | 4.883e-14 | 3.1251e-07
1.5627e-07 | 1.2207e-14 | 1.5625e-07
7.8144e-08 | 3.0519e-15 | 7.8127e-08
3.9081e-08 | 7.6296e-16 | 3.9064e-08
1.955e-08 | 1.9073e-16 | 1.9533e-08
9.7852e-09 | 4.7676e-17 | 9.7678e-09
4.9043e-09 | 1.1911e-17 | 4.887e-09
2.4669e-09 | 2.9705e-18 | 2.4496e-09
1.2543e-09 | 7.3525e-19 | 1.2369e-09
6.5985e-10 | 1.7667e-19 | 6.4249e-10
3.8488e-10 | 3.7806e-20 | 3.6752e-10
2.8201e-10 | 5.2909e-21 | 2.6465e-10
2.6202e-10 | 1.9984e-22 | 2.4466e-10
2.612e-10 | 3.3358e-25 | 2.4384e-10
2.612e-10 | 9.3573e-31 | 2.4384e-10
2.612e-10 | 0 | 2.4384e-10
2.612e-10 | 0 | 2.4384e-10
CO2_1 | 0.012414
A | 1
B | 0.5
C | -1.6189e-11
D | -2.7582e-20
x_n | f(x_n) | f’(x_n)
1e-05 | 5.0001e-11 | 1e-05
5.0001e-06 | 1.25e-11 | 5.0001e-06
2.5e-06 | 3.1251e-12 | 2.5001e-06
1.25e-06 | 7.8128e-13 | 1.25e-06
6.2503e-07 | 1.9532e-13 | 6.2501e-07
3.1252e-07 | 4.883e-14 | 3.1251e-07
1.5627e-07 | 1.2207e-14 | 1.5625e-07
7.8143e-08 | 3.0519e-15 | 7.8127e-08
3.908e-08 | 7.6296e-16 | 3.9064e-08
1.9549e-08 | 1.9073e-16 | 1.9533e-08
9.7839e-09 | 4.7676e-17 | 9.7677e-09
4.9029e-09 | 1.1912e-17 | 4.8867e-09
2.4652e-09 | 2.9711e-18 | 2.449e-09
1.252e-09 | 7.3592e-19 | 1.2358e-09
6.5652e-10 | 1.773e-19 | 6.4034e-10
3.7964e-10 | 3.8334e-20 | 3.6345e-10
2.7416e-10 | 5.5623e-21 | 2.5797e-10
2.526e-10 | 2.3245e-22 | 2.3641e-10
2.5162e-10 | 4.8339e-25 | 2.3543e-10
2.5161e-10 | 2.1079e-30 | 2.3543e-10
2.5161e-10 | 0 | 2.3543e-10
2.5161e-10 | 0 | 2.3543e-10
CO2_2 | 0.012414
A | 1
B | 0.5
C | -1.6189e-11
D | -2.7583e-20
x_n | f(x_n) | f’(x_n)
1e-05 | 5.0001e-11 | 1e-05
5.0001e-06 | 1.25e-11 | 5.0001e-06
2.5e-06 | 3.1251e-12 | 2.5001e-06
1.25e-06 | 7.8128e-13 | 1.25e-06
6.2503e-07 | 1.9532e-13 | 6.2501e-07
3.1252e-07 | 4.883e-14 | 3.1251e-07
1.5627e-07 | 1.2207e-14 | 1.5625e-07
7.8143e-08 | 3.0519e-15 | 7.8127e-08
3.908e-08 | 7.6296e-16 | 3.9064e-08
1.9549e-08 | 1.9073e-16 | 1.9533e-08
9.7839e-09 | 4.7676e-17 | 9.7677e-09
4.9029e-09 | 1.1912e-17 | 4.8867e-09
2.4652e-09 | 2.9711e-18 | 2.449e-09
1.252e-09 | 7.3592e-19 | 1.2358e-09
6.5653e-10 | 1.773e-19 | 6.4034e-10
3.7964e-10 | 3.8334e-20 | 3.6345e-10
2.7417e-10 | 5.5622e-21 | 2.5798e-10
2.526e-10 | 2.3243e-22 | 2.3642e-10
2.5162e-10 | 4.833e-25 | 2.3543e-10
2.5162e-10 | 2.107e-30 | 2.3543e-10
2.5162e-10 | 0 | 2.3543e-10
2.5162e-10 | 0 | 2.3543e-10
CO2 | 0.012414 | mol/m^3
HCO3 | 64.1463 | mol/m^3
CO3 | 217.83 | mol/m^3
OH | 0.19373 | mol/m^3
K | 500 | mol/m^3
Final pH | 8.0095 | -

## Varying Potential
Varying potential |  | phi_ext | k0 | Eff_0 | c00 | R_H2 | c10 | k1 | Eff_1 | c01 | c11 | A_1 | B_2 | c20 | c02 | c12 | k2 | Eff_2 | A_1 | B_2 | c21 | c03 | Potential vs RHE | CO Current Density (mA/cm^2) | CO2 (mol/m^3) | CO3 (mol/m^3) | pH | FE | parasitic | electrode | GDL flux | VE(RHE) | HCO3 (mol/m^3) | EE(%) | VE(SHE%) | VE(Ag/Cl%) | EESHE | EEAg/Cl | Solubility
Potential start | 0 | 0 | 0.00011131 | 1 | 34.061 | 0.0036068 | 0.20295 | 0.2264 | 0.99832 | 34.0037 | 0.20296 | 255.8609 | 0.0034644 | 255.8641 | 31.6916 | 0.2036 | 0.22712 | 0.99831 | 255.8598 | 0.0034644 | 255.863 | 31.6915 | -0.0012766 | 0.00025935 | 31.6915 | 255.863 | 9.6208 | 0.66171 | 2.7411e-05 | 1.344e-08 | 2.7424e-05 | 1 | 47.1167 | 0.66171 | 1 | 1 | 0.66171 | 0.66171 | 0.93201
Potential end | -1.2 | -0.005 | 0.00012126 | 1 | 34.061 | 0.0038685 | 0.20295 | 0.22641 | 0.99832 | 34.0037 | 0.20296 | 255.861 | 0.0037741 | 255.8645 | 31.6916 | 0.2036 | 0.22713 | 0.99831 | 255.8599 | 0.0037741 | 255.8634 | 31.6915 | -0.0062766 | 0.00028254 | 31.6915 | 255.8634 | 9.6208 | 0.66519 | 2.7411e-05 | 1.4641e-08 | 2.7425e-05 | 1 | 47.1167 | 0.66519 | 1 | 1 | 0.66519 | 0.66519 | 0.93201
|  | -0.01 | 0.0001321 | 1 | 34.061 | 0.0041493 | 0.20295 | 0.22642 | 0.99832 | 34.0037 | 0.20296 | 255.8611 | 0.0041115 | 255.865 | 31.6916 | 0.2036 | 0.22715 | 0.99831 | 255.86 | 0.0041115 | 255.8639 | 31.6915 | -0.011277 | 0.00030779 | 31.6915 | 255.8639 | 9.6208 | 0.66865 | 2.7411e-05 | 1.595e-08 | 2.7427e-05 | 1 | 47.1168 | 0.66865 | 1 | 1 | 0.66865 | 0.66865 | 0.93201
|  | -0.015 | 0.00014391 | 1 | 34.061 | 0.0044504 | 0.20295 | 0.22643 | 0.99832 | 34.0037 | 0.20296 | 255.8613 | 0.0044791 | 255.8654 | 31.6916 | 0.2036 | 0.22716 | 0.99831 | 255.8602 | 0.0044791 | 255.8643 | 31.6915 | -0.016277 | 0.00033531 | 31.6915 | 255.8643 | 9.6208 | 0.67209 | 2.7411e-05 | 1.7376e-08 | 2.7428e-05 | 1 | 47.1169 | 0.67209 | 1 | 1 | 0.67209 | 0.67209 | 0.932
|  | -0.02 | 0.00015678 | 1 | 34.061 | 0.0047734 | 0.20295 | 0.22644 | 0.99832 | 34.0037 | 0.20296 | 255.8614 | 0.0048795 | 255.866 | 31.6916 | 0.2036 | 0.22717 | 0.99831 | 255.8603 | 0.0048795 | 255.8649 | 31.6915 | -0.021277 | 0.00036529 | 31.6915 | 255.8649 | 9.6208 | 0.67551 | 2.7411e-05 | 1.893e-08 | 2.743e-05 | 1 | 47.117 | 0.67551 | 1 | 1 | 0.67551 | 0.67551 | 0.932
|  | -0.025 | 0.00017079 | 1 | 34.061 | 0.0051198 | 0.20295 | 0.22646 | 0.99832 | 34.0037 | 0.20296 | 255.8616 | 0.0053158 | 255.8665 | 31.6916 | 0.2036 | 0.22718 | 0.99831 | 255.8605 | 0.0053157 | 255.8654 | 31.6914 | -0.026277 | 0.00039795 | 31.6914 | 255.8654 | 9.6208 | 0.67891 | 2.7411e-05 | 2.0622e-08 | 2.7431e-05 | 1 | 47.1171 | 0.67891 | 1 | 1 | 0.67891 | 0.67891 | 0.932
|  | -0.03 | 0.00018606 | 1 | 34.061 | 0.0054913 | 0.20295 | 0.22647 | 0.99832 | 34.0037 | 0.20296 | 255.8618 | 0.005791 | 255.8671 | 31.6916 | 0.2036 | 0.2272 | 0.99831 | 255.8606 | 0.005791 | 255.866 | 31.6914 | -0.031277 | 0.00043352 | 31.6914 | 255.866 | 9.6208 | 0.6823 | 2.7411e-05 | 2.2466e-08 | 2.7433e-05 | 1 | 47.1172 | 0.6823 | 1 | 1 | 0.6823 | 0.6823 | 0.932
|  | -0.035 | 0.00020269 | 1 | 34.061 | 0.0058898 | 0.20295 | 0.22649 | 0.99832 | 34.0037 | 0.20296 | 255.8619 | 0.0063087 | 255.8678 | 31.6916 | 0.2036 | 0.22722 | 0.99831 | 255.8608 | 0.0063087 | 255.8667 | 31.6914 | -0.036277 | 0.00047228 | 31.6914 | 255.8667 | 9.6208 | 0.68566 | 2.7411e-05 | 2.4474e-08 | 2.7435e-05 | 1 | 47.1173 | 0.68566 | 1 | 1 | 0.68566 | 0.68566 | 0.932
|  | -0.04 | 0.00022082 | 1 | 34.061 | 0.0063172 | 0.20295 | 0.22651 | 0.99832 | 34.0037 | 0.20296 | 255.8621 | 0.0068727 | 255.8685 | 31.6916 | 0.2036 | 0.22723 | 0.99831 | 255.861 | 0.0068727 | 255.8674 | 31.6914 | -0.041277 | 0.0005145 | 31.6914 | 255.8674 | 9.6208 | 0.68901 | 2.7411e-05 | 2.6662e-08 | 2.7437e-05 | 1 | 47.1175 | 0.68901 | 1 | 1 | 0.68901 | 0.68901 | 0.932
|  | -0.045 | 0.00024056 | 1 | 34.061 | 0.0067757 | 0.20295 | 0.22652 | 0.99832 | 34.0037 | 0.20296 | 255.8623 | 0.0074871 | 255.8693 | 31.6916 | 0.2036 | 0.22725 | 0.99831 | 255.8612 | 0.0074871 | 255.8682 | 31.6914 | -0.046277 | 0.0005605 | 31.6914 | 255.8682 | 9.6208 | 0.69233 | 2.7411e-05 | 2.9046e-08 | 2.744e-05 | 1 | 47.1176 | 0.69233 | 1 | 1 | 0.69233 | 0.69233 | 0.932
|  | -0.05 | 0.00026206 | 1 | 34.061 | 0.0072674 | 0.20295 | 0.22655 | 0.99832 | 34.0037 | 0.20296 | 255.8626 | 0.0081565 | 255.8702 | 31.6916 | 0.2036 | 0.22728 | 0.99831 | 255.8615 | 0.0081564 | 255.8691 | 31.6914 | -0.051277 | 0.0006106 | 31.6914 | 255.8691 | 9.6208 | 0.69564 | 2.7411e-05 | 3.1642e-08 | 2.7442e-05 | 1 | 47.1177 | 0.69564 | 1 | 1 | 0.69564 | 0.69564 | 0.932
|  | -0.055 | 0.00028549 | 1 | 34.061 | 0.0077948 | 0.20295 | 0.22657 | 0.99832 | 34.0037 | 0.20296 | 255.8628 | 0.0088857 | 255.8711 | 31.6915 | 0.2036 | 0.2273 | 0.99831 | 255.8617 | 0.0088856 | 255.87 | 31.6914 | -0.056277 | 0.00066519 | 31.6914 | 255.87 | 9.6208 | 0.69893 | 2.7411e-05 | 3.4471e-08 | 2.7445e-05 | 1 | 47.1179 | 0.69893 | 1 | 1 | 0.69893 | 0.69893 | 0.932
|  | -0.06 | 0.00031101 | 1 | 34.061 | 0.0083605 | 0.20295 | 0.2266 | 0.99832 | 34.0037 | 0.20296 | 255.8631 | 0.00968 | 255.8721 | 31.6915 | 0.2036 | 0.22732 | 0.99831 | 255.862 | 0.00968 | 255.871 | 31.6914 | -0.061277 | 0.00072466 | 31.6914 | 255.871 | 9.6208 | 0.70219 | 2.7411e-05 | 3.7553e-08 | 2.7448e-05 | 1 | 47.1181 | 0.70219 | 1 | 1 | 0.70219 | 0.70219 | 0.932
|  | -0.065 | 0.00033882 | 1 | 34.061 | 0.0089672 | 0.20295 | 0.22662 | 0.99832 | 34.0037 | 0.20296 | 255.8633 | 0.010545 | 255.8732 | 31.6915 | 0.2036 | 0.22735 | 0.99831 | 255.8622 | 0.010545 | 255.8721 | 31.6913 | -0.066277 | 0.00078944 | 31.6913 | 255.8721 | 9.6208 | 0.70544 | 2.7411e-05 | 4.091e-08 | 2.7451e-05 | 1 | 47.1183 | 0.70544 | 1 | 1 | 0.70544 | 0.70544 | 0.932
|  | -0.07 | 0.00036911 | 1 | 34.0609 | 0.009618 | 0.20295 | 0.22665 | 0.99832 | 34.0037 | 0.20296 | 255.8636 | 0.011488 | 255.8743 | 31.6915 | 0.2036 | 0.22738 | 0.99831 | 255.8625 | 0.011488 | 255.8732 | 31.6913 | -0.071277 | 0.00086002 | 31.6913 | 255.8732 | 9.6208 | 0.70866 | 2.7411e-05 | 4.4568e-08 | 2.7455e-05 | 1 | 47.1185 | 0.70866 | 1 | 1 | 0.70866 | 0.70866 | 0.932
|  | -0.075 | 0.00040211 | 1 | 34.0609 | 0.010316 | 0.20295 | 0.22669 | 0.99832 | 34.0036 | 0.20296 | 255.864 | 0.012515 | 255.8756 | 31.6915 | 0.2036 | 0.22742 | 0.99831 | 255.8628 | 0.012515 | 255.8745 | 31.6913 | -0.076277 | 0.0009369 | 31.6913 | 255.8745 | 9.6208 | 0.71186 | 2.7411e-05 | 4.8552e-08 | 2.7459e-05 | 1 | 47.1187 | 0.71186 | 1 | 1 | 0.71186 | 0.71186 | 0.932
|  | -0.08 | 0.00043805 | 1 | 34.0609 | 0.011065 | 0.20295 | 0.22672 | 0.99831 | 34.0036 | 0.20296 | 255.8643 | 0.013634 | 255.877 | 31.6915 | 0.2036 | 0.22745 | 0.99831 | 255.8632 | 0.013634 | 255.8759 | 31.6913 | -0.081277 | 0.0010207 | 31.6913 | 255.8759 | 9.6208 | 0.71505 | 2.741e-05 | 5.2892e-08 | 2.7463e-05 | 1 | 47.119 | 0.71505 | 1 | 1 | 0.71505 | 0.71505 | 0.932
|  | -0.085 | 0.00047722 | 1 | 34.0609 | 0.011868 | 0.20295 | 0.22676 | 0.99831 | 34.0036 | 0.20296 | 255.8647 | 0.014853 | 255.8785 | 31.6914 | 0.2036 | 0.22749 | 0.99831 | 255.8636 | 0.014853 | 255.8774 | 31.6913 | -0.086277 | 0.0011119 | 31.6913 | 255.8774 | 9.6208 | 0.71821 | 2.741e-05 | 5.7621e-08 | 2.7468e-05 | 1 | 47.1192 | 0.71821 | 1 | 1 | 0.71821 | 0.71821 | 0.932
|  | -0.09 | 0.00051988 | 1 | 34.0609 | 0.012729 | 0.20295 | 0.2268 | 0.99831 | 34.0036 | 0.20296 | 255.8651 | 0.016181 | 255.8801 | 31.6914 | 0.2036 | 0.22753 | 0.99831 | 255.864 | 0.016181 | 255.879 | 31.6912 | -0.091277 | 0.0012113 | 31.6912 | 255.879 | 9.6208 | 0.72135 | 2.741e-05 | 6.2772e-08 | 2.7473e-05 | 1 | 47.1195 | 0.72135 | 1 | 1 | 0.72135 | 0.72135 | 0.932
|  | -0.095 | 0.00056636 | 1 | 34.0609 | 0.013653 | 0.20295 | 0.22685 | 0.99831 | 34.0036 | 0.20296 | 255.8655 | 0.017627 | 255.8819 | 31.6914 | 0.2036 | 0.22758 | 0.99831 | 255.8644 | 0.017627 | 255.8808 | 31.6912 | -0.096277 | 0.0013196 | 31.6912 | 255.8808 | 9.6208 | 0.72447 | 2.741e-05 | 6.8384e-08 | 2.7479e-05 | 1 | 47.1198 | 0.72447 | 1 | 1 | 0.72447 | 0.72447 | 0.932
|  | -0.1 | 0.00061699 | 1 | 34.0609 | 0.014643 | 0.20295 | 0.2269 | 0.99831 | 34.0036 | 0.20296 | 255.8659 | 0.019203 | 255.8838 | 31.6914 | 0.2036 | 0.22763 | 0.99831 | 255.8648 | 0.019203 | 255.8827 | 31.6912 | -0.10128 | 0.0014376 | 31.6912 | 255.8827 | 9.6208 | 0.72756 | 2.741e-05 | 7.4497e-08 | 2.7485e-05 | 1 | 47.1202 | 0.72756 | 1 | 1 | 0.72756 | 0.72756 | 0.932
|  | -0.105 | 0.00067215 | 0.99999 | 34.0609 | 0.015706 | 0.20295 | 0.22696 | 0.99831 | 34.0036 | 0.20296 | 255.8664 | 0.02092 | 255.8859 | 31.6913 | 0.2036 | 0.22769 | 0.99831 | 255.8653 | 0.02092 | 255.8848 | 31.6912 | -0.10628 | 0.0015661 | 31.6912 | 255.8848 | 9.6208 | 0.73064 | 2.741e-05 | 8.1157e-08 | 2.7492e-05 | 1 | 47.1205 | 0.73064 | 1 | 1 | 0.73064 | 0.73064 | 0.932
|  | -0.11 | 0.00073224 | 0.99999 | 34.0609 | 0.016846 | 0.20295 | 0.22702 | 0.99831 | 34.0036 | 0.20296 | 255.8669 | 0.02279 | 255.8882 | 31.6913 | 0.2036 | 0.22775 | 0.99831 | 255.8658 | 0.02279 | 255.8871 | 31.6911 | -0.11128 | 0.0017061 | 31.6911 | 255.8871 | 9.6208 | 0.73369 | 2.741e-05 | 8.8413e-08 | 2.7499e-05 | 1 | 47.1209 | 0.73369 | 1 | 1 | 0.73369 | 0.73369 | 0.932
|  | -0.115 | 0.0007977 | 0.99999 | 34.0608 | 0.018068 | 0.20295 | 0.22708 | 0.99831 | 34.0035 | 0.20296 | 255.8675 | 0.024828 | 255.8906 | 31.6912 | 0.2036 | 0.22781 | 0.99831 | 255.8664 | 0.024828 | 255.8895 | 31.6911 | -0.11628 | 0.0018586 | 31.6911 | 255.8895 | 9.6208 | 0.73672 | 2.741e-05 | 9.6317e-08 | 2.7507e-05 | 0.957 | 47.1213 | 0.70504 | 0.98619 | 0.99111 | 0.72655 | 0.73017 | 0.932
|  | -0.12 | 0.00086901 | 0.99999 | 34.0608 | 0.01938 | 0.20295 | 0.22715 | 0.99831 | 34.0035 | 0.20296 | 255.8681 | 0.027047 | 255.8933 | 31.6912 | 0.2036 | 0.22788 | 0.99831 | 255.867 | 0.027047 | 255.8922 | 31.691 | -0.12128 | 0.0020248 | 31.691 | 255.8922 | 9.6208 | 0.73973 | 2.741e-05 | 1.0493e-07 | 2.7515e-05 | 0.91754 | 47.1218 | 0.67873 | 0.97277 | 0.98237 | 0.71958 | 0.72669 | 0.932
|  | -0.125 | 0.0009467 | 0.99999 | 34.0608 | 0.020786 | 0.20295 | 0.22723 | 0.99831 | 34.0035 | 0.20296 | 255.8687 | 0.029465 | 255.8962 | 31.6912 | 0.2036 | 0.22796 | 0.99831 | 255.8676 | 0.029465 | 255.8951 | 31.691 | -0.12628 | 0.0022058 | 31.691 | 255.8951 | 9.6208 | 0.74272 | 2.741e-05 | 1.1431e-07 | 2.7525e-05 | 0.88121 | 47.1223 | 0.65449 | 0.9597 | 0.97378 | 0.71278 | 0.72325 | 0.932
|  | -0.13 | 0.0010313 | 0.99999 | 34.0608 | 0.022294 | 0.20295 | 0.22732 | 0.99831 | 34.0035 | 0.20296 | 255.8694 | 0.032099 | 255.8994 | 31.6911 | 0.2036 | 0.22805 | 0.99831 | 255.8683 | 0.032099 | 255.8982 | 31.691 | -0.13128 | 0.002403 | 31.691 | 255.8982 | 9.6208 | 0.74568 | 2.741e-05 | 1.2453e-07 | 2.7535e-05 | 0.84765 | 47.1228 | 0.63208 | 0.94698 | 0.96535 | 0.70614 | 0.71984 | 0.932
|  | -0.135 | 0.0011235 | 0.99999 | 34.0608 | 0.023912 | 0.20295 | 0.22741 | 0.99831 | 34.0035 | 0.20296 | 255.8702 | 0.034969 | 255.9028 | 31.6911 | 0.2036 | 0.22814 | 0.9983 | 255.8691 | 0.034969 | 255.9017 | 31.6909 | -0.13628 | 0.0026178 | 31.6909 | 255.9017 | 9.6208 | 0.74862 | 2.741e-05 | 1.3566e-07 | 2.7546e-05 | 0.81655 | 47.1234 | 0.61129 | 0.93459 | 0.95706 | 0.69965 | 0.71647 | 0.932
|  | -0.14 | 0.001224 | 0.99999 | 34.0607 | 0.025648 | 0.20295 | 0.22751 | 0.99831 | 34.0034 | 0.20296 | 255.871 | 0.038095 | 255.9065 | 31.691 | 0.2036 | 0.22824 | 0.9983 | 255.8699 | 0.038095 | 255.9054 | 31.6908 | -0.14128 | 0.0028518 | 31.6908 | 255.9054 | 9.6208 | 0.75154 | 2.741e-05 | 1.4779e-07 | 2.7558e-05 | 0.78765 | 47.124 | 0.59195 | 0.92252 | 0.94891 | 0.69331 | 0.71314 | 0.93199
|  | -0.145 | 0.0013334 | 0.99999 | 34.0607 | 0.027509 | 0.20295 | 0.22762 | 0.99831 | 34.0034 | 0.20296 | 255.8718 | 0.041501 | 255.9105 | 31.691 | 0.2036 | 0.22835 | 0.9983 | 255.8707 | 0.041501 | 255.9094 | 31.6908 | -0.14628 | 0.0031068 | 31.6908 | 255.9094 | 9.6208 | 0.75443 | 2.741e-05 | 1.61e-07 | 2.7571e-05 | 0.76073 | 47.1247 | 0.57392 | 0.91076 | 0.9409 | 0.68711 | 0.70984 | 0.93199
|  | -0.15 | 0.0014526 | 0.99999 | 34.0607 | 0.029505 | 0.20295 | 0.22774 | 0.99831 | 34.0034 | 0.20296 | 255.8727 | 0.045211 | 255.9149 | 31.6909 | 0.2036 | 0.22847 | 0.9983 | 255.8716 | 0.045211 | 255.9138 | 31.6907 | -0.15128 | 0.0033845 | 31.6907 | 255.9138 | 9.6208 | 0.75731 | 2.741e-05 | 1.7539e-07 | 2.7586e-05 | 0.73558 | 47.1254 | 0.55706 | 0.89929 | 0.93302 | 0.68104 | 0.70658 | 0.93199
|  | -0.155 | 0.0015825 | 0.99999 | 34.0606 | 0.031647 | 0.20295 | 0.22787 | 0.99831 | 34.0033 | 0.20296 | 255.8737 | 0.049253 | 255.9196 | 31.6908 | 0.2036 | 0.2286 | 0.9983 | 255.8726 | 0.049253 | 255.9185 | 31.6906 | -0.15628 | 0.0036871 | 31.6906 | 255.9185 | 9.6208 | 0.76016 | 2.741e-05 | 1.9107e-07 | 2.7601e-05 | 0.71205 | 47.1262 | 0.54127 | 0.88811 | 0.92527 | 0.6751 | 0.70335 | 0.93199
|  | -0.16 | 0.001724 | 0.99999 | 34.0606 | 0.033943 | 0.20295 | 0.22801 | 0.99831 | 34.0033 | 0.20296 | 255.8748 | 0.053656 | 255.9248 | 31.6907 | 0.2036 | 0.22874 | 0.9983 | 255.8737 | 0.053656 | 255.9237 | 31.6906 | -0.16128 | 0.0040167 | 31.6906 | 255.9237 | 9.6208 | 0.76298 | 2.741e-05 | 2.0815e-07 | 2.7618e-05 | 0.68997 | 47.127 | 0.52644 | 0.87721 | 0.91765 | 0.66929 | 0.70015 | 0.93199
|  | -0.165 | 0.0018781 | 0.99999 | 34.0606 | 0.036407 | 0.20295 | 0.22817 | 0.9983 | 34.0033 | 0.20296 | 255.8759 | 0.058453 | 255.9304 | 31.6906 | 0.2036 | 0.2289 | 0.9983 | 255.8748 | 0.058453 | 255.9293 | 31.6905 | -0.16628 | 0.0043758 | 31.6905 | 255.9293 | 9.6208 | 0.76579 | 2.741e-05 | 2.2676e-07 | 2.7637e-05 | 0.66923 | 47.1279 | 0.51248 | 0.86657 | 0.91016 | 0.6636 | 0.69699 | 0.93199
|  | -0.17 | 0.002046 | 0.99998 | 34.0605 | 0.039049 | 0.20295 | 0.22834 | 0.9983 | 34.0032 | 0.20297 | 255.8771 | 0.063679 | 255.9364 | 31.6906 | 0.2036 | 0.22906 | 0.9983 | 255.876 | 0.063678 | 255.9353 | 31.6904 | -0.17128 | 0.004767 | 31.6904 | 255.9353 | 9.6208 | 0.76857 | 2.741e-05 | 2.4703e-07 | 2.7657e-05 | 0.64969 | 47.1288 | 0.49933 | 0.85618 | 0.90278 | 0.65803 | 0.69385 | 0.93199
|  | -0.175 | 0.0022289 | 0.99998 | 34.0605 | 0.041882 | 0.20295 | 0.22852 | 0.9983 | 34.0032 | 0.20297 | 255.8784 | 0.069371 | 255.9431 | 31.6905 | 0.20361 | 0.22925 | 0.9983 | 255.8773 | 0.069371 | 255.9419 | 31.6903 | -0.17628 | 0.0051931 | 31.6903 | 255.9419 | 9.6208 | 0.77132 | 2.741e-05 | 2.6912e-07 | 2.7679e-05 | 0.63126 | 47.1299 | 0.48691 | 0.84604 | 0.89553 | 0.65257 | 0.69074 | 0.93199
|  | -0.18 | 0.0024282 | 0.99998 | 34.0604 | 0.044922 | 0.20295 | 0.22872 | 0.9983 | 34.0031 | 0.20297 | 255.8798 | 0.075573 | 255.9502 | 31.6903 | 0.20361 | 0.22945 | 0.99829 | 255.8787 | 0.075573 | 255.9491 | 31.6902 | -0.18128 | 0.0056574 | 31.6902 | 255.9491 | 9.6208 | 0.77406 | 2.741e-05 | 2.9317e-07 | 2.7704e-05 | 0.61385 | 47.131 | 0.47516 | 0.83614 | 0.88839 | 0.64722 | 0.68766 | 0.93198
|  | -0.185 | 0.0026452 | 0.99998 | 34.0604 | 0.048182 | 0.20295 | 0.22894 | 0.9983 | 34.0031 | 0.20297 | 255.8813 | 0.082329 | 255.958 | 31.6902 | 0.20361 | 0.22967 | 0.99829 | 255.8802 | 0.082329 | 255.9569 | 31.6901 | -0.18628 | 0.0061631 | 31.6901 | 255.9569 | 9.6209 | 0.77677 | 2.741e-05 | 3.1938e-07 | 2.773e-05 | 0.59738 | 47.1321 | 0.46402 | 0.82646 | 0.88136 | 0.64197 | 0.68461 | 0.93198
|  | -0.19 | 0.0028817 | 0.99998 | 34.0603 | 0.051678 | 0.20296 | 0.22918 | 0.9983 | 34.003 | 0.20297 | 255.8829 | 0.089689 | 255.9665 | 31.6901 | 0.20361 | 0.22991 | 0.99829 | 255.8818 | 0.089689 | 255.9654 | 31.6899 | -0.19128 | 0.0067141 | 31.6899 | 255.9654 | 9.6209 | 0.77945 | 2.7411e-05 | 3.4793e-07 | 2.7758e-05 | 0.58176 | 47.1334 | 0.45346 | 0.81701 | 0.87445 | 0.63682 | 0.68159 | 0.93198
|  | -0.195 | 0.0031393 | 0.99998 | 34.0602 | 0.055429 | 0.20296 | 0.22944 | 0.99829 | 34.003 | 0.20297 | 255.8846 | 0.097707 | 255.9756 | 31.69 | 0.20361 | 0.23016 | 0.99829 | 255.8835 | 0.097707 | 255.9745 | 31.6898 | -0.19628 | 0.0073143 | 31.6898 | 255.9745 | 9.6209 | 0.78212 | 2.7411e-05 | 3.7904e-07 | 2.779e-05 | 0.56694 | 47.1347 | 0.44341 | 0.80777 | 0.86764 | 0.63177 | 0.6786 | 0.93198
|  | -0.2 | 0.00342 | 0.99997 | 34.0602 | 0.059451 | 0.20296 | 0.22972 | 0.99829 | 34.0029 | 0.20297 | 255.8864 | 0.10644 | 255.9856 | 31.6898 | 0.20361 | 0.23045 | 0.99829 | 255.8853 | 0.10644 | 255.9845 | 31.6896 | -0.20128 | 0.0079682 | 31.6896 | 255.9845 | 9.6209 | 0.78476 | 2.7411e-05 | 4.1292e-07 | 2.7824e-05 | 0.55286 | 47.1361 | 0.43386 | 0.79874 | 0.86094 | 0.62682 | 0.67563 | 0.93197
|  | -0.205 | 0.0037257 | 0.99997 | 34.0601 | 0.063766 | 0.20296 | 0.23003 | 0.99829 | 34.0028 | 0.20298 | 255.8884 | 0.11596 | 255.9965 | 31.6896 | 0.20361 | 0.23076 | 0.99828 | 255.8873 | 0.11596 | 255.9954 | 31.6895 | -0.20628 | 0.0086805 | 31.6895 | 255.9954 | 9.6209 | 0.78738 | 2.7411e-05 | 4.4983e-07 | 2.7861e-05 | 0.53946 | 47.1375 | 0.42476 | 0.78991 | 0.85434 | 0.62196 | 0.67268 | 0.93197
|  | -0.21 | 0.0040588 | 0.99997 | 34.06 | 0.068393 | 0.20296 | 0.23036 | 0.99829 | 34.0027 | 0.20298 | 255.8905 | 0.12632 | 256.0082 | 31.6895 | 0.20362 | 0.23109 | 0.99828 | 255.8894 | 0.12632 | 256.0071 | 31.6893 | -0.21128 | 0.0094564 | 31.6893 | 256.0071 | 9.6209 | 0.78997 | 2.7411e-05 | 4.9005e-07 | 2.7901e-05 | 0.52669 | 47.1391 | 0.41607 | 0.78127 | 0.84784 | 0.61718 | 0.66977 | 0.93197
|  | -0.215 | 0.0044217 | 0.99997 | 34.0599 | 0.073357 | 0.20297 | 0.23073 | 0.99829 | 34.0026 | 0.20298 | 255.8928 | 0.13762 | 256.021 | 31.6893 | 0.20362 | 0.23146 | 0.99828 | 255.8917 | 0.13762 | 256.0199 | 31.6891 | -0.21628 | 0.010302 | 31.6891 | 256.0199 | 9.6209 | 0.79254 | 2.7411e-05 | 5.3385e-07 | 2.7945e-05 | 0.51452 | 47.1407 | 0.40777 | 0.77282 | 0.84143 | 0.61249 | 0.66687 | 0.93197
|  | -0.22 | 0.004817 | 0.99996 | 34.0598 | 0.07868 | 0.20297 | 0.23113 | 0.99828 | 34.0025 | 0.20299 | 255.8952 | 0.14992 | 256.0349 | 31.689 | 0.20362 | 0.23186 | 0.99828 | 255.8941 | 0.14992 | 256.0338 | 31.6889 | -0.22128 | 0.011223 | 31.6889 | 256.0338 | 9.6209 | 0.79509 | 2.7412e-05 | 5.8158e-07 | 2.7993e-05 | 0.50289 | 47.1424 | 0.39984 | 0.76455 | 0.83513 | 0.60788 | 0.664 | 0.93196
|  | -0.225 | 0.0052476 | 0.99996 | 34.0597 | 0.08439 | 0.20298 | 0.23156 | 0.99828 | 34.0024 | 0.20299 | 255.8978 | 0.16332 | 256.05 | 31.6888 | 0.20363 | 0.23229 | 0.99827 | 255.8967 | 0.16332 | 256.0489 | 31.6886 | -0.22628 | 0.012226 | 31.6886 | 256.0489 | 9.6209 | 0.79761 | 2.7412e-05 | 6.3357e-07 | 2.8046e-05 | 0.49178 | 47.1442 | 0.39225 | 0.75645 | 0.82892 | 0.60336 | 0.66115 | 0.93196
|  | -0.23 | 0.0057168 | 0.99996 | 34.0596 | 0.090514 | 0.20298 | 0.23204 | 0.99828 | 34.0023 | 0.203 | 255.9006 | 0.17792 | 256.0664 | 31.6886 | 0.20363 | 0.23277 | 0.99827 | 255.8995 | 0.17792 | 256.0653 | 31.6884 | -0.23128 | 0.013319 | 31.6884 | 256.0653 | 9.6209 | 0.80011 | 2.7413e-05 | 6.902e-07 | 2.8103e-05 | 0.48115 | 47.1461 | 0.38497 | 0.74853 | 0.8228 | 0.5989 | 0.65833 | 0.93195
|  | -0.235 | 0.0062278 | 0.99995 | 34.0595 | 0.097083 | 0.20299 | 0.23256 | 0.99827 | 34.0022 | 0.203 | 255.9036 | 0.19383 | 256.0842 | 31.6883 | 0.20364 | 0.23329 | 0.99827 | 255.9025 | 0.19383 | 256.0831 | 31.6881 | -0.23628 | 0.014509 | 31.6881 | 256.0831 | 9.6209 | 0.80259 | 2.7413e-05 | 7.519e-07 | 2.8165e-05 | 0.47097 | 47.148 | 0.378 | 0.74077 | 0.81677 | 0.59453 | 0.65553 | 0.93195
|  | -0.24 | 0.0067846 | 0.99995 | 34.0593 | 0.10413 | 0.20299 | 0.23312 | 0.99827 | 34.002 | 0.20301 | 255.9068 | 0.21116 | 256.1036 | 31.688 | 0.20365 | 0.23385 | 0.99826 | 255.9057 | 0.21115 | 256.1025 | 31.6878 | -0.24128 | 0.015806 | 31.6878 | 256.1025 | 9.6209 | 0.80504 | 2.7414e-05 | 8.1911e-07 | 2.8233e-05 | 0.46121 | 47.1499 | 0.3713 | 0.73316 | 0.81082 | 0.59023 | 0.65275 | 0.93194
|  | -0.245 | 0.0073912 | 0.99994 | 34.0592 | 0.11169 | 0.203 | 0.23374 | 0.99826 | 34.0019 | 0.20302 | 255.9103 | 0.23003 | 256.1246 | 31.6876 | 0.20365 | 0.23447 | 0.99826 | 255.9091 | 0.23003 | 256.1235 | 31.6875 | -0.24628 | 0.017219 | 31.6875 | 256.1235 | 9.621 | 0.80747 | 2.7415e-05 | 8.9233e-07 | 2.8307e-05 | 0.45185 | 47.1519 | 0.36486 | 0.72572 | 0.80497 | 0.58599 | 0.64999 | 0.93194
|  | -0.25 | 0.0080519 | 0.99994 | 34.059 | 0.11979 | 0.20301 | 0.23441 | 0.99826 | 34.0017 | 0.20303 | 255.9139 | 0.2506 | 256.1475 | 31.6873 | 0.20366 | 0.23514 | 0.99825 | 255.9128 | 0.25059 | 256.1464 | 31.6871 | -0.25128 | 0.018758 | 31.6871 | 256.1464 | 9.621 | 0.80988 | 2.7416e-05 | 9.7209e-07 | 2.8388e-05 | 0.44286 | 47.1538 | 0.35867 | 0.71842 | 0.79919 | 0.58183 | 0.64725 | 0.93193
|  | -0.255 | 0.0087718 | 0.99993 | 34.0588 | 0.12848 | 0.20302 | 0.23514 | 0.99825 | 34.0015 | 0.20304 | 255.9179 | 0.273 | 256.1723 | 31.6869 | 0.20368 | 0.23587 | 0.99825 | 255.9168 | 0.273 | 256.1712 | 31.6867 | -0.25629 | 0.020435 | 31.6867 | 256.1712 | 9.621 | 0.81226 | 2.7417e-05 | 1.059e-06 | 2.8476e-05 | 0.43423 | 47.1557 | 0.35271 | 0.71126 | 0.7935 | 0.57773 | 0.64453 | 0.93193
|  | -0.26 | 0.009556 | 0.99993 | 34.0586 | 0.13781 | 0.20304 | 0.23594 | 0.99825 | 34.0013 | 0.20305 | 255.9221 | 0.2974 | 256.1993 | 31.6865 | 0.20369 | 0.23667 | 0.99824 | 255.921 | 0.2974 | 256.1982 | 31.6863 | -0.26129 | 0.022262 | 31.6863 | 256.1982 | 9.621 | 0.81462 | 2.7418e-05 | 1.1536e-06 | 2.8572e-05 | 0.42592 | 47.1575 | 0.34696 | 0.70425 | 0.78789 | 0.5737 | 0.64184 | 0.93192
|  | -0.265 | 0.01041 | 0.99992 | 34.0584 | 0.14781 | 0.20306 | 0.23682 | 0.99824 | 34.0011 | 0.20307 | 255.9267 | 0.32399 | 256.2286 | 31.686 | 0.20371 | 0.23754 | 0.99823 | 255.9256 | 0.32398 | 256.2275 | 31.6858 | -0.26629 | 0.024252 | 31.6858 | 256.2275 | 9.6211 | 0.81696 | 2.742e-05 | 1.2568e-06 | 2.8677e-05 | 0.41793 | 47.1592 | 0.34143 | 0.69738 | 0.78236 | 0.56973 | 0.63916 | 0.93191
|  | -0.27 | 0.011341 | 0.99992 | 34.0582 | 0.15854 | 0.20308 | 0.23777 | 0.99823 | 34.0008 | 0.20309 | 255.9316 | 0.35295 | 256.2605 | 31.6855 | 0.20372 | 0.23849 | 0.99823 | 255.9305 | 0.35295 | 256.2594 | 31.6853 | -0.27129 | 0.026419 | 31.6853 | 256.2594 | 9.6211 | 0.81927 | 2.7422e-05 | 1.3691e-06 | 2.8791e-05 | 0.41023 | 47.1607 | 0.33609 | 0.69064 | 0.77691 | 0.56582 | 0.6365 | 0.9319
|  | -0.275 | 0.012355 | 0.99991 | 34.0579 | 0.17004 | 0.2031 | 0.23881 | 0.99823 | 34.0006 | 0.20311 | 255.9368 | 0.3845 | 256.2951 | 31.685 | 0.20375 | 0.23953 | 0.99822 | 255.9357 | 0.3845 | 256.294 | 31.6848 | -0.2763 | 0.028781 | 31.6848 | 256.294 | 9.6211 | 0.82157 | 2.7425e-05 | 1.4915e-06 | 2.8916e-05 | 0.40281 | 47.162 | 0.33094 | 0.68403 | 0.77153 | 0.56197 | 0.63386 | 0.93189
|  | -0.28 | 0.013459 | 0.9999 | 34.0576 | 0.18238 | 0.20313 | 0.23995 | 0.99822 | 34.0003 | 0.20314 | 255.9424 | 0.41887 | 256.3327 | 31.6844 | 0.20377 | 0.24067 | 0.99821 | 255.9413 | 0.41887 | 256.3316 | 31.6842 | -0.2813 | 0.031353 | 31.6842 | 256.3316 | 9.6212 | 0.82383 | 2.7428e-05 | 1.6248e-06 | 2.9052e-05 | 0.39566 | 47.1628 | 0.32596 | 0.67754 | 0.76623 | 0.55818 | 0.63124 | 0.93189
|  | -0.285 | 0.014663 | 0.99989 | 34.0573 | 0.19562 | 0.20316 | 0.24118 | 0.99821 | 34 | 0.20317 | 255.9484 | 0.45631 | 256.3736 | 31.6837 | 0.2038 | 0.2419 | 0.9982 | 255.9473 | 0.45631 | 256.3725 | 31.6836 | -0.2863 | 0.034155 | 31.6836 | 256.3725 | 9.6213 | 0.82608 | 2.7431e-05 | 1.77e-06 | 2.9201e-05 | 0.38876 | 47.1632 | 0.32114 | 0.67117 | 0.76099 | 0.55444 | 0.62864 | 0.93187
|  | -0.29 | 0.015973 | 0.99988 | 34.057 | 0.20981 | 0.2032 | 0.24254 | 0.9982 | 33.9996 | 0.20321 | 255.9548 | 0.4971 | 256.4181 | 31.683 | 0.20384 | 0.24325 | 0.99819 | 255.9537 | 0.4971 | 256.417 | 31.6829 | -0.29131 | 0.037208 | 31.6829 | 256.417 | 9.6213 | 0.8283 | 2.7436e-05 | 1.9282e-06 | 2.9364e-05 | 0.38209 | 47.163 | 0.31649 | 0.66493 | 0.75583 | 0.55076 | 0.62606 | 0.93186
|  | -0.295 | 0.017401 | 0.99987 | 34.0566 | 0.22504 | 0.20324 | 0.24402 | 0.99819 | 33.9993 | 0.20326 | 255.9617 | 0.54154 | 256.4664 | 31.6822 | 0.20388 | 0.24473 | 0.99818 | 255.9606 | 0.54153 | 256.4653 | 31.6821 | -0.29631 | 0.040534 | 31.6821 | 256.4653 | 9.6214 | 0.8305 | 2.7441e-05 | 2.1005e-06 | 2.9541e-05 | 0.37566 | 47.162 | 0.31198 | 0.6588 | 0.75074 | 0.54713 | 0.62349 | 0.93185
|  | -0.3 | 0.018957 | 0.99986 | 34.0562 | 0.24137 | 0.20329 | 0.24563 | 0.99817 | 33.9989 | 0.20331 | 255.9691 | 0.58994 | 256.5188 | 31.6814 | 0.20393 | 0.24634 | 0.99817 | 255.968 | 0.58994 | 256.5178 | 31.6812 | -0.30132 | 0.044156 | 31.6812 | 256.5178 | 9.6215 | 0.83268 | 2.7447e-05 | 2.2882e-06 | 2.9735e-05 | 0.36944 | 47.16 | 0.30762 | 0.65278 | 0.74572 | 0.54356 | 0.62094 | 0.93184
|  | -0.305 | 0.020652 | 0.99985 | 34.0558 | 0.25889 | 0.20336 | 0.2474 | 0.99816 | 33.9984 | 0.20337 | 255.977 | 0.64268 | 256.5759 | 31.6805 | 0.20399 | 0.2481 | 0.99816 | 255.9759 | 0.64267 | 256.5748 | 31.6803 | -0.30633 | 0.048102 | 31.6803 | 256.5748 | 9.6217 | 0.83483 | 2.7454e-05 | 2.4927e-06 | 2.9947e-05 | 0.36342 | 47.1567 | 0.3034 | 0.64687 | 0.74076 | 0.54003 | 0.61841 | 0.93182
|  | -0.31 | 0.022498 | 0.99983 | 34.0553 | 0.27767 | 0.20343 | 0.24932 | 0.99815 | 33.9979 | 0.20345 | 255.9855 | 0.70012 | 256.6379 | 31.6795 | 0.20406 | 0.25003 | 0.99814 | 255.9844 | 0.70012 | 256.6368 | 31.6793 | -0.31133 | 0.052401 | 31.6793 | 256.6368 | 9.6218 | 0.83696 | 2.7462e-05 | 2.7155e-06 | 3.0178e-05 | 0.3576 | 47.1519 | 0.2993 | 0.64107 | 0.73587 | 0.53655 | 0.6159 | 0.93181
|  | -0.315 | 0.02451 | 0.99982 | 34.0548 | 0.29782 | 0.20352 | 0.25143 | 0.99813 | 33.9974 | 0.20353 | 255.9946 | 0.7627 | 256.7052 | 31.6784 | 0.20414 | 0.25213 | 0.99813 | 255.9935 | 0.7627 | 256.7042 | 31.6783 | -0.31635 | 0.057084 | 31.6783 | 256.7042 | 9.622 | 0.83907 | 2.7473e-05 | 2.9582e-06 | 3.0431e-05 | 0.35197 | 47.1453 | 0.29533 | 0.63537 | 0.73105 | 0.53312 | 0.6134 | 0.93179
|  | -0.32 | 0.026701 | 0.9998 | 34.0543 | 0.31944 | 0.20362 | 0.25374 | 0.99811 | 33.9968 | 0.20363 | 256.0043 | 0.83087 | 256.7785 | 31.6772 | 0.20424 | 0.25443 | 0.99811 | 256.0032 | 0.83087 | 256.7774 | 31.6771 | -0.32136 | 0.062185 | 31.6771 | 256.7774 | 9.6222 | 0.84116 | 2.7485e-05 | 3.2225e-06 | 3.0707e-05 | 0.34652 | 47.1363 | 0.29148 | 0.62977 | 0.72628 | 0.52974 | 0.61092 | 0.93177
|  | -0.325 | 0.029088 | 0.99978 | 34.0537 | 0.34262 | 0.20374 | 0.25626 | 0.9981 | 33.9962 | 0.20375 | 256.0147 | 0.90513 | 256.8581 | 31.6759 | 0.20436 | 0.25694 | 0.99809 | 256.0136 | 0.90513 | 256.857 | 31.6758 | -0.32637 | 0.067741 | 31.6758 | 256.857 | 9.6224 | 0.84322 | 2.7499e-05 | 3.5105e-06 | 3.1009e-05 | 0.34124 | 47.1245 | 0.28774 | 0.62428 | 0.72158 | 0.5264 | 0.60846 | 0.93175
|  | -0.33 | 0.031688 | 0.99976 | 34.053 | 0.36748 | 0.20388 | 0.25902 | 0.99808 | 33.9955 | 0.2039 | 256.0258 | 0.98603 | 256.9445 | 31.6745 | 0.20449 | 0.2597 | 0.99807 | 256.0248 | 0.98603 | 256.9435 | 31.6744 | -0.33139 | 0.073794 | 31.6744 | 256.9435 | 9.6227 | 0.84526 | 2.7516e-05 | 3.8241e-06 | 3.134e-05 | 0.33613 | 47.1094 | 0.28412 | 0.61887 | 0.71695 | 0.52311 | 0.60601 | 0.93173
|  | -0.335 | 0.034521 | 0.99974 | 34.0523 | 0.39415 | 0.20405 | 0.26204 | 0.99805 | 33.9947 | 0.20406 | 256.0377 | 1.0742 | 257.0385 | 31.673 | 0.20465 | 0.26271 | 0.99805 | 256.0367 | 1.0742 | 257.0375 | 31.6729 | -0.33641 | 0.080387 | 31.6729 | 257.0375 | 9.6231 | 0.84728 | 2.7536e-05 | 4.1658e-06 | 3.1702e-05 | 0.33117 | 47.0901 | 0.28059 | 0.61356 | 0.71237 | 0.51986 | 0.60357 | 0.9317
|  | -0.34 | 0.037607 | 0.99972 | 34.0515 | 0.42276 | 0.20424 | 0.26534 | 0.99803 | 33.9939 | 0.20426 | 256.0505 | 1.1702 | 257.1407 | 31.6713 | 0.20484 | 0.266 | 0.99802 | 256.0495 | 1.1702 | 257.1397 | 31.6712 | -0.34143 | 0.087569 | 31.6712 | 257.1397 | 9.6235 | 0.84928 | 2.7559e-05 | 4.538e-06 | 3.2097e-05 | 0.32637 | 47.066 | 0.27718 | 0.60835 | 0.70785 | 0.51666 | 0.60116 | 0.93168
|  | -0.345 | 0.040969 | 0.99969 | 34.0506 | 0.45344 | 0.20448 | 0.26896 | 0.998 | 33.993 | 0.20449 | 256.0641 | 1.2747 | 257.2518 | 31.6695 | 0.20506 | 0.26961 | 0.998 | 256.0631 | 1.2747 | 257.2508 | 31.6694 | -0.34646 | 0.095393 | 31.6694 | 257.2508 | 9.6239 | 0.85125 | 2.7587e-05 | 4.9434e-06 | 3.2531e-05 | 0.32171 | 47.0359 | 0.27386 | 0.60322 | 0.70338 | 0.51349 | 0.59876 | 0.93165
|  | -0.35 | 0.044632 | 0.99967 | 34.0497 | 0.48634 | 0.20475 | 0.27293 | 0.99797 | 33.992 | 0.20476 | 256.0787 | 1.3887 | 257.3724 | 31.6675 | 0.20531 | 0.27356 | 0.99797 | 256.0777 | 1.3887 | 257.3715 | 31.6674 | -0.35149 | 0.10391 | 31.6674 | 257.3715 | 9.6245 | 0.85321 | 2.762e-05 | 5.385e-06 | 3.3005e-05 | 0.3172 | 46.9989 | 0.27063 | 0.59818 | 0.69898 | 0.51037 | 0.59637 | 0.93162
|  | -0.355 | 0.048622 | 0.99964 | 34.0487 | 0.52164 | 0.20507 | 0.27727 | 0.99794 | 33.9909 | 0.20508 | 256.0943 | 1.5128 | 257.5036 | 31.6654 | 0.20562 | 0.27788 | 0.99794 | 256.0934 | 1.5128 | 257.5027 | 31.6652 | -0.35653 | 0.1132 | 31.6652 | 257.5027 | 9.6251 | 0.85514 | 2.7659e-05 | 5.866e-06 | 3.3525e-05 | 0.31282 | 46.9534 | 0.2675 | 0.59322 | 0.69463 | 0.50729 | 0.594 | 0.93158
|  | -0.36 | 0.052969 | 0.99961 | 34.0476 | 0.55949 | 0.20544 | 0.28204 | 0.9979 | 33.9897 | 0.20546 | 256.111 | 1.6479 | 257.6462 | 31.663 | 0.20597 | 0.28263 | 0.9979 | 256.1101 | 1.6479 | 257.6452 | 31.6629 | -0.36157 | 0.12331 | 31.6629 | 257.6452 | 9.6259 | 0.85705 | 2.7705e-05 | 6.39e-06 | 3.4095e-05 | 0.30858 | 46.8981 | 0.26447 | 0.58835 | 0.69033 | 0.50424 | 0.59165 | 0.93155
|  | -0.365 | 0.057705 | 0.99957 | 34.0464 | 0.6001 | 0.20589 | 0.28727 | 0.99787 | 33.9884 | 0.2059 | 256.1288 | 1.7952 | 257.8011 | 31.6604 | 0.20639 | 0.28783 | 0.99786 | 256.1279 | 1.7952 | 257.8002 | 31.6603 | -0.36663 | 0.13432 | 31.6603 | 257.8002 | 9.6268 | 0.85893 | 2.7759e-05 | 6.9607e-06 | 3.472e-05 | 0.30447 | 46.831 | 0.26152 | 0.58356 | 0.68609 | 0.50124 | 0.58931 | 0.93151
|  | -0.37 | 0.062863 | 0.99953 | 34.0451 | 0.64365 | 0.2064 | 0.293 | 0.99782 | 33.9869 | 0.20641 | 256.1478 | 1.9556 | 257.9695 | 31.6576 | 0.20688 | 0.29354 | 0.99782 | 256.147 | 1.9556 | 257.9686 | 31.6575 | -0.37169 | 0.14631 | 31.6575 | 257.9686 | 9.6278 | 0.8608 | 2.7823e-05 | 7.5823e-06 | 3.5405e-05 | 0.30049 | 46.75 | 0.25866 | 0.57886 | 0.6819 | 0.49828 | 0.58698 | 0.93147
|  | -0.375 | 0.068483 | 0.99949 | 34.0437 | 0.69036 | 0.20701 | 0.2993 | 0.99778 | 33.9853 | 0.20702 | 256.1681 | 2.1303 | 258.1524 | 31.6545 | 0.20746 | 0.2998 | 0.99777 | 256.1674 | 2.1303 | 258.1517 | 31.6544 | -0.37676 | 0.15938 | 31.6544 | 258.1517 | 9.629 | 0.86264 | 2.7898e-05 | 8.2593e-06 | 3.6157e-05 | 0.29663 | 46.6529 | 0.25589 | 0.57423 | 0.67777 | 0.49535 | 0.58467 | 0.93142
|  | -0.38 | 0.074606 | 0.99944 | 34.0421 | 0.74046 | 0.20773 | 0.30622 | 0.99773 | 33.9836 | 0.20774 | 256.1898 | 2.3207 | 258.3513 | 31.6512 | 0.20814 | 0.30668 | 0.99772 | 256.1891 | 2.3207 | 258.3506 | 31.6511 | -0.38184 | 0.17361 | 31.6511 | 258.3506 | 9.6304 | 0.86446 | 2.7986e-05 | 8.9967e-06 | 3.6983e-05 | 0.2929 | 46.5366 | 0.2532 | 0.56967 | 0.67369 | 0.49246 | 0.58238 | 0.93137
|  | -0.385 | 0.081275 | 0.9994 | 34.0404 | 0.79419 | 0.20857 | 0.31383 | 0.99767 | 33.9816 | 0.20857 | 256.213 | 2.528 | 258.5674 | 31.6475 | 0.20894 | 0.31424 | 0.99767 | 256.2123 | 2.528 | 258.5668 | 31.6474 | -0.38694 | 0.18911 | 31.6474 | 258.5668 | 9.6321 | 0.86626 | 2.809e-05 | 9.7999e-06 | 3.789e-05 | 0.2893 | 46.3982 | 0.25061 | 0.5652 | 0.66966 | 0.48961 | 0.5801 | 0.93131
|  | -0.39 | 0.088542 | 0.99934 | 34.0386 | 0.85183 | 0.20955 | 0.32219 | 0.99761 | 33.9795 | 0.20956 | 256.2376 | 2.7538 | 258.8022 | 31.6435 | 0.20987 | 0.32255 | 0.9976 | 256.2371 | 2.7538 | 258.8017 | 31.6434 | -0.39206 | 0.20599 | 31.6434 | 258.8017 | 9.634 | 0.86804 | 2.8212e-05 | 1.0675e-05 | 3.8887e-05 | 0.28582 | 46.234 | 0.2481 | 0.5608 | 0.66568 | 0.4868 | 0.57784 | 0.93125
|  | -0.395 | 0.096457 | 0.99928 | 34.0366 | 0.91365 | 0.2107 | 0.33139 | 0.99754 | 33.9772 | 0.21071 | 256.2639 | 2.9998 | 259.0574 | 31.6391 | 0.21096 | 0.33168 | 0.99754 | 256.2635 | 2.9998 | 259.057 | 31.639 | -0.39719 | 0.22437 | 31.639 | 259.057 | 9.6363 | 0.8698 | 2.8355e-05 | 1.1627e-05 | 3.9982e-05 | 0.28246 | 46.0399 | 0.24568 | 0.55648 | 0.66175 | 0.48402 | 0.57559 | 0.93119
|  | -0.4 | 0.10508 | 0.99922 | 34.0344 | 0.97995 | 0.21205 | 0.34151 | 0.99746 | 33.9747 | 0.21205 | 256.292 | 3.2678 | 259.3347 | 31.6343 | 0.21224 | 0.34173 | 0.99746 | 256.2916 | 3.2677 | 259.3344 | 31.6343 | -0.40234 | 0.2444 | 31.6343 | 259.3344 | 9.6389 | 0.87154 | 2.8523e-05 | 1.2665e-05 | 4.1187e-05 | 0.27922 | 45.8114 | 0.24335 | 0.55223 | 0.65788 | 0.48129 | 0.57336 | 0.93111
|  | -0.405 | 0.11447 | 0.99915 | 34.032 | 1.0511 | 0.21362 | 0.35266 | 0.99738 | 33.9719 | 0.21362 | 256.3218 | 3.5596 | 259.636 | 31.6291 | 0.21374 | 0.35279 | 0.99738 | 256.3216 | 3.5596 | 259.6358 | 31.629 | -0.40753 | 0.2662 | 31.629 | 259.6358 | 9.6419 | 0.87325 | 2.8719e-05 | 1.3795e-05 | 4.2514e-05 | 0.27612 | 45.5435 | 0.24112 | 0.54805 | 0.65405 | 0.47859 | 0.57115 | 0.93104
|  | -0.41 | 0.12471 | 0.99907 | 34.0294 | 1.1273 | 0.21546 | 0.36495 | 0.99729 | 33.9688 | 0.21546 | 256.3535 | 3.8775 | 259.9633 | 31.6233 | 0.21549 | 0.36498 | 0.99729 | 256.3534 | 3.8775 | 259.9633 | 31.6233 | -0.41273 | 0.28995 | 31.6233 | 259.9633 | 9.6455 | 0.87494 | 2.8949e-05 | 1.5025e-05 | 4.3974e-05 | 0.27314 | 45.2307 | 0.23898 | 0.54395 | 0.65028 | 0.47592 | 0.56896 | 0.93095
|  | -0.415 | 0.13586 | 0.99899 | 34.0266 | 1.2092 | 0.21761 | 0.3785 | 0.99719 | 33.9653 | 0.21761 | 256.3872 | 4.2237 | 260.319 | 31.617 | 0.21753 | 0.3784 | 0.99719 | 256.3873 | 4.2237 | 260.3191 | 31.6171 | -0.41798 | 0.31581 | 31.6171 | 260.3191 | 9.6496 | 0.87662 | 2.9218e-05 | 1.6366e-05 | 4.5583e-05 | 0.27029 | 44.8671 | 0.23695 | 0.53992 | 0.64655 | 0.4733 | 0.56678 | 0.93086
|  | -0.42 | 0.148 | 0.9989 | 34.0235 | 1.2969 | 0.22012 | 0.39344 | 0.99708 | 33.9616 | 0.22012 | 256.423 | 4.6008 | 260.7054 | 31.6102 | 0.21992 | 0.39321 | 0.99708 | 256.4234 | 4.6008 | 260.7057 | 31.6102 | -0.42326 | 0.34396 | 31.6102 | 260.7057 | 9.6543 | 0.87827 | 2.9531e-05 | 1.7825e-05 | 4.7356e-05 | 0.26758 | 44.4464 | 0.23501 | 0.53596 | 0.64288 | 0.47072 | 0.56462 | 0.93076
|  | -0.425 | 0.16123 | 0.9988 | 34.0202 | 1.391 | 0.22305 | 0.40993 | 0.99696 | 33.9574 | 0.22304 | 256.461 | 5.0115 | 261.1251 | 31.6026 | 0.2227 | 0.40954 | 0.99696 | 256.4616 | 5.0115 | 261.1257 | 31.6027 | -0.42858 | 0.37463 | 31.6027 | 261.1257 | 9.6598 | 0.8799 | 2.9898e-05 | 1.9414e-05 | 4.9311e-05 | 0.26501 | 43.9622 | 0.23319 | 0.53208 | 0.63925 | 0.46817 | 0.56248 | 0.93065
|  | -0.43 | 0.17565 | 0.99869 | 34.0165 | 1.492 | 0.22645 | 0.42814 | 0.99682 | 33.9528 | 0.22643 | 256.5013 | 5.4588 | 261.5811 | 31.5944 | 0.22593 | 0.42757 | 0.99683 | 256.5022 | 5.4588 | 261.5819 | 31.5945 | -0.43395 | 0.40801 | 31.5945 | 261.5819 | 9.666 | 0.88151 | 3.0325e-05 | 2.1144e-05 | 5.1468e-05 | 0.26259 | 43.4078 | 0.23147 | 0.52827 | 0.63568 | 0.46567 | 0.56036 | 0.93054
|  | -0.435 | 0.19135 | 0.99858 | 34.0126 | 1.6002 | 0.2304 | 0.44825 | 0.99667 | 33.9478 | 0.23038 | 256.544 | 5.9459 | 262.0763 | 31.5854 | 0.2297 | 0.44747 | 0.99668 | 256.5452 | 5.9459 | 262.0775 | 31.5855 | -0.43938 | 0.44436 | 31.5855 | 262.0775 | 9.6732 | 0.88309 | 3.0822e-05 | 2.3027e-05 | 5.3849e-05 | 0.26031 | 42.7767 | 0.22988 | 0.52453 | 0.63216 | 0.46321 | 0.55825 | 0.93041
|  | -0.44 | 0.20846 | 0.99845 | 34.0083 | 1.7164 | 0.235 | 0.47048 | 0.99651 | 33.9422 | 0.23497 | 256.5892 | 6.4764 | 262.6142 | 31.5755 | 0.23408 | 0.46946 | 0.99652 | 256.5907 | 6.4764 | 262.6158 | 31.5757 | -0.44486 | 0.48394 | 31.5757 | 262.6158 | 9.6814 | 0.88466 | 3.1399e-05 | 2.5078e-05 | 5.6478e-05 | 0.2582 | 42.0628 | 0.22841 | 0.52087 | 0.62869 | 0.46079 | 0.55618 | 0.93027
|  | -0.445 | 0.2271 | 0.99831 | 34.0035 | 1.8409 | 0.24033 | 0.49506 | 0.99633 | 33.936 | 0.2403 | 256.637 | 7.0541 | 263.1983 | 31.5646 | 0.23916 | 0.49376 | 0.99634 | 256.6389 | 7.0541 | 263.2003 | 31.5649 | -0.45041 | 0.52702 | 31.5649 | 263.2003 | 9.6908 | 0.8862 | 3.207e-05 | 2.7311e-05 | 5.9381e-05 | 0.25624 | 41.2607 | 0.22708 | 0.51728 | 0.62527 | 0.45841 | 0.55412 | 0.93012
|  | -0.45 | 0.2474 | 0.99816 | 33.9984 | 1.9745 | 0.24651 | 0.52225 | 0.99613 | 33.9292 | 0.24646 | 256.6874 | 7.6831 | 263.8326 | 31.5527 | 0.24505 | 0.52063 | 0.99614 | 256.6899 | 7.6832 | 263.8352 | 31.5531 | -0.45604 | 0.57392 | 31.5531 | 263.8352 | 9.7013 | 0.88773 | 3.2847e-05 | 2.9741e-05 | 6.2589e-05 | 0.25445 | 40.366 | 0.22588 | 0.51377 | 0.62191 | 0.45609 | 0.55209 | 0.92996
|  | -0.455 | 0.26952 | 0.998 | 33.9928 | 2.1178 | 0.25365 | 0.55233 | 0.99591 | 33.9216 | 0.2536 | 256.7406 | 8.3681 | 264.5214 | 31.5397 | 0.25187 | 0.55035 | 0.99592 | 256.7436 | 8.3683 | 264.5245 | 31.5401 | -0.46174 | 0.62497 | 31.5401 | 264.5245 | 9.7132 | 0.88923 | 3.3748e-05 | 3.2387e-05 | 6.6135e-05 | 0.25283 | 39.3759 | 0.22482 | 0.51033 | 0.6186 | 0.4538 | 0.55008 | 0.92978
|  | -0.46 | 0.29361 | 0.99782 | 33.9868 | 2.2715 | 0.2619 | 0.58563 | 0.99566 | 33.9132 | 0.26183 | 256.7966 | 9.114 | 265.2692 | 31.5254 | 0.25975 | 0.58323 | 0.99568 | 256.8003 | 9.1142 | 265.273 | 31.5259 | -0.46753 | 0.68054 | 31.5259 | 265.273 | 9.7266 | 0.89071 | 3.4788e-05 | 3.5267e-05 | 7.0055e-05 | 0.25139 | 38.2891 | 0.22392 | 0.50698 | 0.61534 | 0.45157 | 0.54809 | 0.92959
|  | -0.465 | 0.31986 | 0.99762 | 33.9801 | 2.4364 | 0.27141 | 0.62248 | 0.99539 | 33.904 | 0.27133 | 256.8556 | 9.9261 | 266.081 | 31.5097 | 0.26885 | 0.61963 | 0.99541 | 256.8599 | 9.9263 | 266.0855 | 31.5103 | -0.47342 | 0.74101 | 31.5103 | 266.0855 | 9.7416 | 0.89217 | 3.5988e-05 | 3.84e-05 | 7.4389e-05 | 0.25014 | 37.1068 | 0.22316 | 0.5037 | 0.61214 | 0.44938 | 0.54614 | 0.92938
|  | -0.47 | 0.34845 | 0.99741 | 33.9729 | 2.6132 | 0.28237 | 0.66329 | 0.99509 | 33.8938 | 0.28227 | 256.9175 | 10.8102 | 266.9622 | 31.4925 | 0.27933 | 0.65991 | 0.99511 | 256.9226 | 10.8105 | 266.9676 | 31.4933 | -0.4794 | 0.80682 | 31.4933 | 266.9676 | 9.7582 | 0.8936 | 3.7371e-05 | 4.1811e-05 | 7.9182e-05 | 0.24906 | 35.8327 | 0.22257 | 0.5005 | 0.609 | 0.44725 | 0.5442 | 0.92915
|  | -0.475 | 0.37961 | 0.99718 | 33.9651 | 2.8028 | 0.29496 | 0.70848 | 0.99476 | 33.8824 | 0.29484 | 256.9825 | 11.7726 | 267.9186 | 31.4736 | 0.29139 | 0.70451 | 0.99479 | 256.9885 | 11.773 | 267.9249 | 31.4745 | -0.48549 | 0.87843 | 31.4745 | 267.9249 | 9.7765 | 0.89502 | 3.8962e-05 | 4.5522e-05 | 8.4483e-05 | 0.24818 | 34.4729 | 0.22213 | 0.49737 | 0.60591 | 0.44516 | 0.5423 | 0.92891
|  | -0.48 | 0.41354 | 0.99693 | 33.9565 | 3.0062 | 0.30941 | 0.75853 | 0.99439 | 33.8699 | 0.30926 | 257.0506 | 12.8204 | 268.9565 | 31.453 | 0.30524 | 0.75389 | 0.99442 | 257.0575 | 12.8208 | 268.9639 | 31.454 | -0.49168 | 0.95634 | 31.454 | 268.9639 | 9.7967 | 0.89641 | 4.0787e-05 | 4.9559e-05 | 9.0346e-05 | 0.24748 | 33.0363 | 0.22184 | 0.49433 | 0.60288 | 0.44313 | 0.54043 | 0.92864
|  | -0.485 | 0.45051 | 0.99666 | 33.9472 | 3.2244 | 0.32595 | 0.81395 | 0.99398 | 33.856 | 0.32578 | 257.1217 | 13.9607 | 270.0828 | 31.4303 | 0.32112 | 0.80856 | 0.99402 | 257.1298 | 13.9613 | 270.0913 | 31.4315 | -0.49798 | 1.0411 | 31.4315 | 270.0913 | 9.8187 | 0.89778 | 4.2878e-05 | 5.3951e-05 | 9.6829e-05 | 0.24696 | 31.5344 | 0.22172 | 0.49137 | 0.5999 | 0.44114 | 0.53858 | 0.92835
|  | -0.49 | 0.49079 | 0.99636 | 33.9371 | 3.4584 | 0.34487 | 0.87532 | 0.99353 | 33.8407 | 0.34466 | 257.196 | 15.2019 | 271.3046 | 31.4054 | 0.33929 | 0.8691 | 0.99358 | 257.2054 | 15.2026 | 271.3146 | 31.4068 | -0.5044 | 1.1333 | 31.4068 | 271.3146 | 9.8426 | 0.89913 | 4.5268e-05 | 5.8728e-05 | 0.000104 | 0.24663 | 29.9808 | 0.22175 | 0.48848 | 0.59698 | 0.43921 | 0.53677 | 0.92803
|  | -0.495 | 0.53467 | 0.99604 | 33.926 | 3.7094 | 0.36646 | 0.94326 | 0.99303 | 33.8237 | 0.3662 | 257.2735 | 16.5526 | 272.63 | 31.3781 | 0.36004 | 0.93612 | 0.99309 | 257.2842 | 16.5535 | 272.6415 | 31.3797 | -0.51092 | 1.2335 | 31.3797 | 272.6415 | 9.8684 | 0.90046 | 4.7996e-05 | 6.3923e-05 | 0.00011192 | 0.24646 | 28.3909 | 0.22193 | 0.48567 | 0.59412 | 0.43733 | 0.53498 | 0.92769
|  | -0.5 | 0.58246 | 0.99568 | 33.914 | 3.9786 | 0.39104 | 1.0185 | 0.99248 | 33.805 | 0.39073 | 257.3541 | 18.0224 | 274.0676 | 31.3482 | 0.3837 | 1.0103 | 0.99254 | 257.3663 | 18.0235 | 274.0807 | 31.35 | -0.51756 | 1.3425 | 31.35 | 274.0807 | 9.8961 | 0.90176 | 5.1101e-05 | 6.9572e-05 | 0.00012067 | 0.24646 | 26.781 | 0.22225 | 0.48293 | 0.59131 | 0.43549 | 0.53322 | 0.92732
|  | -0.505 | 0.63454 | 0.9953 | 33.901 | 4.2673 | 0.41897 | 1.1017 | 0.99187 | 33.7843 | 0.4186 | 257.4379 | 19.6214 | 275.6265 | 31.3154 | 0.41062 | 1.0924 | 0.99194 | 257.4517 | 19.6228 | 275.6415 | 31.3175 | -0.5243 | 1.461 | 31.3175 | 275.6415 | 9.9255 | 0.90304 | 5.4629e-05 | 7.5713e-05 | 0.00013034 | 0.24661 | 25.168 | 0.2227 | 0.48027 | 0.58855 | 0.43371 | 0.53148 | 0.92692
|  | -0.51 | 0.69126 | 0.99488 | 33.8867 | 4.577 | 0.45066 | 1.1937 | 0.9912 | 33.7614 | 0.45021 | 257.5247 | 21.361 | 277.3166 | 31.2795 | 0.44118 | 1.1832 | 0.99128 | 257.5404 | 21.3627 | 277.3338 | 31.2819 | -0.53114 | 1.5898 | 31.2819 | 277.3338 | 9.9567 | 0.9043 | 5.8628e-05 | 8.2388e-05 | 0.00014102 | 0.24691 | 23.5684 | 0.22328 | 0.47768 | 0.58584 | 0.43197 | 0.52978 | 0.92649
|  | -0.515 | 0.75306 | 0.99443 | 33.8713 | 4.9091 | 0.48652 | 1.2955 | 0.99046 | 33.7361 | 0.48599 | 257.6146 | 23.2532 | 279.1488 | 31.2402 | 0.47581 | 1.2836 | 0.99055 | 257.6323 | 23.2552 | 279.1683 | 31.2428 | -0.53809 | 1.7298 | 31.2428 | 279.1683 | 9.9895 | 0.90553 | 6.3152e-05 | 8.9641e-05 | 0.00015279 | 0.24733 | 21.9976 | 0.22397 | 0.47516 | 0.58319 | 0.43027 | 0.52809 | 0.92601
|  | -0.52 | 0.82039 | 0.99393 | 33.8544 | 5.2654 | 0.52704 | 1.408 | 0.98964 | 33.7082 | 0.52639 | 257.7075 | 25.3109 | 281.1346 | 31.1972 | 0.51497 | 1.3946 | 0.98974 | 257.7274 | 25.3135 | 281.1566 | 31.2001 | -0.54512 | 1.8819 | 31.2001 | 281.1566 | 10.0238 | 0.90674 | 6.8256e-05 | 9.7522e-05 | 0.00016578 | 0.24787 | 20.4696 | 0.22475 | 0.4727 | 0.58058 | 0.42861 | 0.52643 | 0.9255
|  | -0.525 | 0.89373 | 0.9934 | 33.8361 | 5.6475 | 0.57271 | 1.5323 | 0.98874 | 33.6775 | 0.57193 | 257.8034 | 27.5484 | 283.2862 | 31.1501 | 0.55916 | 1.5172 | 0.98885 | 257.8255 | 27.5515 | 283.3111 | 31.1534 | -0.55223 | 2.047 | 31.1534 | 283.3111 | 10.0596 | 0.90792 | 7.4002e-05 | 0.00010608 | 0.00018008 | 0.24851 | 18.9963 | 0.22562 | 0.4703 | 0.57802 | 0.42699 | 0.5248 | 0.92495
|  | -0.53 | 0.97363 | 0.99281 | 33.8162 | 6.0573 | 0.62409 | 1.6695 | 0.98775 | 33.6437 | 0.62315 | 257.902 | 29.9809 | 285.6171 | 31.0986 | 0.60893 | 1.6526 | 0.98787 | 257.9267 | 29.9847 | 285.6451 | 31.1023 | -0.55942 | 2.2264 | 31.1023 | 285.6451 | 10.0966 | 0.90908 | 8.0456e-05 | 0.00011538 | 0.00019583 | 0.24923 | 17.5874 | 0.22657 | 0.46796 | 0.5755 | 0.42541 | 0.52318 | 0.92435
|  | -0.535 | 1.0607 | 0.99217 | 33.7945 | 6.4969 | 0.68177 | 1.8208 | 0.98665 | 33.6064 | 0.68065 | 258.0034 | 32.6248 | 288.1415 | 31.0424 | 0.66487 | 1.802 | 0.98679 | 258.0308 | 32.6293 | 288.1729 | 31.0465 | -0.56668 | 2.4211 | 31.0465 | 288.1729 | 10.1348 | 0.91021 | 8.7689e-05 | 0.00012546 | 0.00021315 | 0.25002 | 16.2504 | 0.22757 | 0.46567 | 0.57303 | 0.42386 | 0.52158 | 0.9237
|  | -0.54 | 1.1555 | 0.99148 | 33.7709 | 6.9684 | 0.7464 | 1.9877 | 0.98545 | 33.5655 | 0.74507 | 258.1073 | 35.4978 | 290.8748 | 30.981 | 0.7276 | 1.9668 | 0.9856 | 258.1377 | 35.5033 | 290.9099 | 30.9855 | -0.574 | 2.6323 | 30.9855 | 290.9099 | 10.174 | 0.91132 | 9.5775e-05 | 0.00013641 | 0.00023219 | 0.25087 | 14.9902 | 0.22862 | 0.46344 | 0.5706 | 0.42234 | 0.52 | 0.92299
|  | -0.545 | 1.2588 | 0.99073 | 33.7452 | 7.4741 | 0.81868 | 2.1716 | 0.98413 | 33.5205 | 0.81709 | 258.2138 | 38.6191 | 293.8334 | 30.914 | 0.79783 | 2.1484 | 0.9843 | 258.2472 | 38.6257 | 293.8726 | 30.919 | -0.58137 | 2.8615 | 30.919 | 293.8726 | 10.214 | 0.91239 | 0.00010479 | 0.00014829 | 0.00025308 | 0.25176 | 13.8099 | 0.22971 | 0.46125 | 0.56821 | 0.42084 | 0.51843 | 0.92223
|  | -0.55 | 1.3713 | 0.98991 | 33.7173 | 8.0165 | 0.89936 | 2.3741 | 0.98268 | 33.4712 | 0.89746 | 258.3225 | 42.0092 | 297.0347 | 30.8409 | 0.8763 | 2.3484 | 0.98287 | 258.3592 | 42.0172 | 297.0783 | 30.8464 | -0.58878 | 3.11 | 30.8464 | 297.0783 | 10.2547 | 0.91345 | 0.00011483 | 0.00016117 | 0.000276 | 0.25269 | 12.7105 | 0.23082 | 0.45911 | 0.56585 | 0.41937 | 0.51687 | 0.92141
|  | -0.555 | 1.4939 | 0.98902 | 33.687 | 8.5983 | 0.98924 | 2.5969 | 0.98109 | 33.417 | 0.98698 | 258.4333 | 45.6902 | 300.4974 | 30.7613 | 0.9638 | 2.5686 | 0.98129 | 258.4735 | 45.6998 | 300.5459 | 30.7674 | -0.59622 | 3.3794 | 30.7674 | 300.5459 | 10.296 | 0.91447 | 0.00012597 | 0.00017512 | 0.0003011 | 0.25363 | 11.6914 | 0.23194 | 0.45701 | 0.56353 | 0.41792 | 0.51533 | 0.92052
|  | -0.56 | 1.6275 | 0.98805 | 33.654 | 9.2223 | 1.0892 | 2.8419 | 0.97935 | 33.3578 | 1.0865 | 258.5461 | 49.686 | 304.2415 | 30.6747 | 1.0612 | 2.8107 | 0.97957 | 258.59 | 49.6974 | 304.2953 | 30.6813 | -0.6037 | 3.6712 | 30.6813 | 304.2953 | 10.3379 | 0.91546 | 0.00013832 | 0.00019025 | 0.00032856 | 0.25459 | 10.7509 | 0.23307 | 0.45495 | 0.56124 | 0.41649 | 0.51379 | 0.91956
|  | -0.565 | 1.773 | 0.987 | 33.6182 | 9.8915 | 1.2002 | 3.1112 | 0.97745 | 33.2929 | 1.197 | 258.6606 | 54.0218 | 308.2881 | 30.5806 | 1.1694 | 3.0769 | 0.97769 | 258.7085 | 54.0354 | 308.3477 | 30.5878 | -0.61119 | 3.9872 | 30.5878 | 308.3477 | 10.38 | 0.91642 | 0.00015196 | 0.00020662 | 0.00035858 | 0.25555 | 9.8858 | 0.23419 | 0.45292 | 0.55898 | 0.41507 | 0.51226 | 0.91852
|  | -0.57 | 1.9315 | 0.98586 | 33.5793 | 10.6094 | 1.3232 | 3.4068 | 0.97537 | 33.2221 | 1.3195 | 258.7765 | 58.7251 | 312.6597 | 30.4783 | 1.2895 | 3.3693 | 0.97563 | 258.8286 | 58.7412 | 312.7256 | 30.4861 | -0.6187 | 4.3292 | 30.4861 | 312.7256 | 10.4225 | 0.91736 | 0.000167 | 0.00022435 | 0.00039135 | 0.25651 | 9.0928 | 0.23531 | 0.45093 | 0.55675 | 0.41367 | 0.51074 | 0.9174
|  | -0.575 | 2.1042 | 0.98461 | 33.537 | 11.3793 | 1.4593 | 3.7312 | 0.9731 | 33.1447 | 1.4549 | 258.8937 | 63.8249 | 317.3798 | 30.3673 | 1.4224 | 3.6902 | 0.97338 | 258.9501 | 63.844 | 317.4526 | 30.3758 | -0.62622 | 4.6992 | 30.3758 | 317.4526 | 10.4651 | 0.91826 | 0.00018355 | 0.00024352 | 0.00042707 | 0.25745 | 8.3674 | 0.23641 | 0.44897 | 0.55455 | 0.41227 | 0.50922 | 0.91619
|  | -0.58 | 2.2923 | 0.98327 | 33.4911 | 12.2051 | 1.6097 | 4.0871 | 0.97062 | 33.0604 | 1.6046 | 259.0118 | 69.3525 | 322.4737 | 30.2469 | 1.5695 | 4.0422 | 0.97093 | 259.0728 | 69.3751 | 322.5539 | 30.2561 | -0.63375 | 5.0991 | 30.2561 | 322.5539 | 10.5078 | 0.91913 | 0.00020173 | 0.00026424 | 0.00046597 | 0.25838 | 7.7054 | 0.23749 | 0.44704 | 0.55237 | 0.41089 | 0.5077 | 0.91488
|  | -0.585 | 2.4972 | 0.9818 | 33.4412 | 13.0909 | 1.7756 | 4.477 | 0.96792 | 32.9685 | 1.7697 | 259.1305 | 75.3409 | 327.9674 | 30.1166 | 1.7318 | 4.4282 | 0.96826 | 259.1963 | 75.3676 | 328.0559 | 30.1266 | -0.64128 | 5.5312 | 30.1266 | 328.0559 | 10.5506 | 0.91996 | 0.00022164 | 0.00028664 | 0.00050828 | 0.25929 | 7.1022 | 0.23854 | 0.44514 | 0.55022 | 0.40951 | 0.50618 | 0.91348
|  | -0.59 | 2.7205 | 0.98021 | 33.3871 | 14.0409 | 1.9585 | 4.9042 | 0.96499 | 32.8686 | 1.9517 | 259.2494 | 81.8255 | 333.8887 | 29.9757 | 1.9108 | 4.851 | 0.96535 | 259.3203 | 81.8569 | 333.9862 | 29.9864 | -0.64881 | 5.9977 | 29.9864 | 333.9862 | 10.5933 | 0.92076 | 0.00024341 | 0.00031081 | 0.00055422 | 0.26018 | 6.5531 | 0.23956 | 0.44327 | 0.5481 | 0.40814 | 0.50466 | 0.91197
|  | -0.595 | 2.9637 | 0.97849 | 33.3284 | 15.0598 | 2.1598 | 5.3719 | 0.9618 | 32.76 | 2.1519 | 259.3682 | 88.8438 | 340.2663 | 29.8235 | 2.108 | 5.3141 | 0.9622 | 259.4444 | 88.8806 | 340.3736 | 29.835 | -0.65633 | 6.5009 | 29.835 | 340.3736 | 10.6359 | 0.92152 | 0.00026718 | 0.00033688 | 0.00060406 | 0.26104 | 6.0538 | 0.24056 | 0.44142 | 0.54599 | 0.40677 | 0.50315 | 0.91034
|  | -0.6 | 3.2286 | 0.97662 | 33.2647 | 16.1527 | 2.3811 | 5.8836 | 0.95834 | 32.6422 | 2.372 | 259.4862 | 96.4353 | 347.13 | 29.6592 | 2.3249 | 5.8209 | 0.95877 | 259.568 | 96.4784 | 347.2482 | 29.6715 | -0.66385 | 7.0432 | 29.6715 | 347.2482 | 10.6785 | 0.92225 | 0.00029305 | 0.00036499 | 0.00065804 | 0.26188 | 5.5999 | 0.24152 | 0.43959 | 0.54391 | 0.40541 | 0.50162 | 0.90859
|  | -0.605 | 3.5173 | 0.97459 | 33.1957 | 17.325 | 2.6242 | 6.4433 | 0.95459 | 32.5145 | 2.6137 | 259.603 | 104.642 | 354.511 | 29.4823 | 2.5632 | 6.3753 | 0.95505 | 259.6907 | 104.6925 | 354.641 | 29.4954 | -0.67135 | 7.6274 | 29.4954 | 354.641 | 10.7208 | 0.92294 | 0.00032118 | 0.00039526 | 0.00071644 | 0.26268 | 5.1873 | 0.24244 | 0.43779 | 0.54186 | 0.40405 | 0.5001 | 0.90672
|  | -0.61 | 3.8317 | 0.9724 | 33.1208 | 18.5823 | 2.8909 | 7.0551 | 0.95054 | 32.3762 | 2.8789 | 259.7181 | 113.508 | 362.4409 | 29.2918 | 2.8249 | 6.9815 | 0.95102 | 259.8119 | 113.567 | 362.5841 | 29.3059 | -0.67885 | 8.2559 | 29.3059 | 362.5841 | 10.7631 | 0.92358 | 0.00035169 | 0.00042783 | 0.00077952 | 0.26346 | 4.8123 | 0.24333 | 0.43601 | 0.53982 | 0.40269 | 0.49857 | 0.9047
|  | -0.615 | 4.1743 | 0.97002 | 33.0398 | 19.9308 | 3.1833 | 7.7237 | 0.94615 | 32.2267 | 3.1696 | 259.8306 | 123.0796 | 370.9526 | 29.0872 | 3.1118 | 7.644 | 0.94667 | 259.9309 | 123.1484 | 371.1102 | 29.1022 | -0.68634 | 8.9314 | 29.1022 | 371.1102 | 10.8051 | 0.92419 | 0.00038472 | 0.00046284 | 0.00084756 | 0.26421 | 4.4712 | 0.24418 | 0.43424 | 0.53781 | 0.40132 | 0.49703 | 0.90255
|  | -0.62 | 4.5474 | 0.96744 | 32.952 | 21.3772 | 3.5036 | 8.454 | 0.94141 | 32.0653 | 3.4881 | 259.9398 | 133.4053 | 380.0792 | 28.8676 | 3.4263 | 8.3678 | 0.94196 | 260.047 | 133.4853 | 380.2527 | 28.8836 | -0.69381 | 9.6568 | 28.8836 | 380.2527 | 10.8469 | 0.92475 | 0.00042041 | 0.00050043 | 0.00092084 | 0.26493 | 4.1609 | 0.24499 | 0.43251 | 0.53581 | 0.39996 | 0.49549 | 0.90024
|  | -0.625 | 4.954 | 0.96465 | 32.857 | 22.9285 | 3.8542 | 9.2514 | 0.9363 | 31.8912 | 3.8366 | 260.0447 | 144.5357 | 389.8544 | 28.6324 | 3.7706 | 9.1582 | 0.93689 | 260.1592 | 144.6287 | 390.0455 | 28.6493 | -0.70127 | 10.4348 | 28.6493 | 390.0455 | 10.8885 | 0.92526 | 0.00045891 | 0.00054075 | 0.00099966 | 0.26562 | 3.8783 | 0.24577 | 0.43079 | 0.53383 | 0.39859 | 0.49394 | 0.89777
|  | -0.63 | 5.3969 | 0.96163 | 32.7542 | 24.5925 | 4.2377 | 10.1219 | 0.93079 | 31.7038 | 4.2178 | 260.1445 | 156.5232 | 400.3116 | 28.3808 | 4.1474 | 10.0213 | 0.93143 | 260.2666 | 156.6312 | 400.5222 | 28.3987 | -0.70872 | 11.2682 | 28.3987 | 400.5222 | 10.9298 | 0.92573 | 0.00050035 | 0.00058394 | 0.0010843 | 0.26628 | 3.6207 | 0.2465 | 0.42908 | 0.53188 | 0.39722 | 0.49237 | 0.89514
|  | -0.635 | 5.8794 | 0.95837 | 32.6432 | 26.3772 | 4.657 | 11.0719 | 0.92487 | 31.5022 | 4.6345 | 260.2378 | 169.4222 | 411.4845 | 28.1121 | 4.5595 | 10.9632 | 0.92555 | 260.368 | 169.5473 | 411.7167 | 28.1311 | -0.71615 | 12.1599 | 28.1311 | 411.7167 | 10.971 | 0.92615 | 0.00054488 | 0.00063015 | 0.001175 | 0.26691 | 3.3855 | 0.2472 | 0.4274 | 0.52994 | 0.39584 | 0.4908 | 0.89234
|  | -0.64 | 6.405 | 0.95485 | 32.5232 | 28.2914 | 5.1152 | 12.1084 | 0.91852 | 31.2857 | 5.0898 | 260.3234 | 183.2885 | 423.4057 | 27.8258 | 5.0098 | 11.9909 | 0.91923 | 260.4623 | 183.4333 | 423.6618 | 27.8458 | -0.72357 | 13.1127 | 27.8458 | 423.6618 | 11.0119 | 0.92651 | 0.00059263 | 0.00067952 | 0.0012721 | 0.26752 | 3.1706 | 0.24786 | 0.42574 | 0.52802 | 0.39445 | 0.48922 | 0.88935
|  | -0.645 | 6.9776 | 0.95105 | 32.3937 | 30.3446 | 5.6156 | 13.2389 | 0.91171 | 31.0537 | 5.5871 | 260.3997 | 198.1793 | 436.1071 | 27.5211 | 5.5018 | 13.1121 | 0.91246 | 260.5478 | 198.3466 | 436.3897 | 27.5422 | -0.73098 | 14.1292 | 27.5422 | 436.3897 | 11.0526 | 0.92683 | 0.00064373 | 0.0007322 | 0.0013759 | 0.2681 | 2.9738 | 0.24849 | 0.42409 | 0.52612 | 0.39306 | 0.48762 | 0.88618
|  | -0.65 | 7.6014 | 0.94695 | 32.2539 | 32.5467 | 6.1619 | 14.4718 | 0.90441 | 30.8052 | 6.1299 | 260.4652 | 214.1529 | 449.6191 | 27.1975 | 6.039 | 14.3348 | 0.90522 | 260.6231 | 214.346 | 449.9311 | 27.2197 | -0.73837 | 15.2121 | 27.2197 | 449.9311 | 11.093 | 0.92708 | 0.00069831 | 0.00078832 | 0.0014866 | 0.26866 | 2.7934 | 0.24907 | 0.42247 | 0.52423 | 0.39166 | 0.48601 | 0.88282
|  | -0.655 | 8.2809 | 0.94252 | 32.1034 | 34.9086 | 6.758 | 15.8162 | 0.89662 | 30.5397 | 6.7224 | 260.5177 | 231.2681 | 463.9702 | 26.8546 | 6.6253 | 15.6681 | 0.89747 | 260.6862 | 231.4906 | 464.3149 | 26.8779 | -0.74575 | 16.364 | 26.8779 | 464.3149 | 11.1333 | 0.92728 | 0.00075649 | 0.00084801 | 0.0016045 | 0.26919 | 2.6275 | 0.24962 | 0.42086 | 0.52237 | 0.39025 | 0.48438 | 0.87926
|  | -0.66 | 9.0212 | 0.93777 | 31.9413 | 37.442 | 7.4085 | 17.2817 | 0.8883 | 30.2565 | 7.3686 | 260.5552 | 249.584 | 479.1866 | 26.492 | 7.265 | 17.1218 | 0.8892 | 260.735 | 249.8401 | 479.5676 | 26.5164 | -0.75312 | 17.5872 | 26.5164 | 479.5676 | 11.1733 | 0.92742 | 0.00081837 | 0.00091139 | 0.0017298 | 0.2697 | 2.4749 | 0.25013 | 0.41926 | 0.52052 | 0.38883 | 0.48274 | 0.8755
|  | -0.665 | 9.8277 | 0.93264 | 31.7668 | 40.1592 | 8.1178 | 18.8791 | 0.87945 | 29.9549 | 8.0734 | 260.5751 | 269.1595 | 495.2916 | 26.1093 | 7.9628 | 18.7063 | 0.88039 | 260.7672 | 269.4539 | 495.7128 | 26.1349 | -0.76048 | 18.8838 | 26.1349 | 495.7128 | 11.2131 | 0.92749 | 0.00088407 | 0.00097859 | 0.0018627 | 0.27019 | 2.334 | 0.2506 | 0.41769 | 0.51869 | 0.3874 | 0.48108 | 0.87154
|  | -0.67 | 10.7063 | 0.92714 | 31.5794 | 43.0736 | 8.8913 | 20.6201 | 0.87004 | 29.6343 | 8.8419 | 260.5748 | 290.0527 | 512.305 | 25.7065 | 8.7237 | 20.4332 | 0.87103 | 260.7801 | 290.3906 | 512.7708 | 25.7332 | -0.76782 | 20.2558 | 25.7332 | 512.7708 | 11.2528 | 0.9275 | 0.00095366 | 0.0010497 | 0.0020033 | 0.27066 | 2.2038 | 0.25104 | 0.41613 | 0.51687 | 0.38596 | 0.4794 | 0.86736
|  | -0.675 | 11.6635 | 0.92123 | 31.3782 | 46.1995 | 9.7345 | 22.5174 | 0.86005 | 29.2942 | 9.6796 | 260.5512 | 312.3205 | 530.2427 | 25.2834 | 9.5531 | 22.3152 | 0.8611 | 260.7708 | 312.7078 | 530.7579 | 25.3112 | -0.77515 | 21.7048 | 25.3112 | 530.7579 | 11.2922 | 0.92743 | 0.0010272 | 0.0011248 | 0.002152 | 0.27111 | 2.083 | 0.25144 | 0.41459 | 0.51507 | 0.3845 | 0.4777 | 0.86298
|  | -0.68 | 12.7062 | 0.9149 | 31.1625 | 49.5522 | 10.6535 | 24.5848 | 0.84948 | 28.9343 | 10.5925 | 260.5007 | 336.0178 | 549.1164 | 24.8402 | 10.4571 | 24.3658 | 0.85059 | 260.7358 | 336.4612 | 549.6863 | 24.8691 | -0.78248 | 23.2322 | 24.8691 | 549.6863 | 11.3315 | 0.92729 | 0.0011048 | 0.0012039 | 0.0023087 | 0.27154 | 1.9708 | 0.2518 | 0.41306 | 0.51329 | 0.38303 | 0.47597 | 0.85839
|  | -0.685 | 13.8422 | 0.90812 | 30.9315 | 53.1483 | 11.6549 | 26.8373 | 0.83832 | 28.5541 | 11.5873 | 260.4195 | 361.197 | 568.9325 | 24.3771 | 11.4421 | 26.6 | 0.83948 | 260.6716 | 361.7039 | 569.5631 | 24.4071 | -0.78979 | 24.839 | 24.4071 | 569.5631 | 11.3706 | 0.92708 | 0.0011864 | 0.0012872 | 0.0024736 | 0.27196 | 1.8663 | 0.25213 | 0.41155 | 0.51153 | 0.38154 | 0.47423 | 0.85359
|  | -0.69 | 15.0796 | 0.90087 | 30.6845 | 57.0053 | 12.746 | 29.2914 | 0.82656 | 28.1535 | 12.6711 | 260.3032 | 387.9075 | 589.6925 | 23.8946 | 12.5151 | 29.034 | 0.82777 | 260.5739 | 388.4862 | 590.3903 | 23.9256 | -0.79709 | 26.5258 | 23.9256 | 590.3903 | 11.4095 | 0.92678 | 0.001272 | 0.0013746 | 0.0026466 | 0.27236 | 1.7687 | 0.25242 | 0.41005 | 0.50978 | 0.38003 | 0.47246 | 0.84858
|  | -0.695 | 16.4278 | 0.89312 | 30.4208 | 61.1422 | 13.9346 | 31.9649 | 0.81419 | 27.7323 | 13.8517 | 260.1469 | 416.1949 | 611.3921 | 23.3931 | 13.684 | 31.6854 | 0.81547 | 260.4381 | 416.8548 | 612.1641 | 23.4252 | -0.80439 | 28.2928 | 23.4252 | 612.1641 | 11.4483 | 0.9264 | 0.0013617 | 0.0014662 | 0.0028279 | 0.27274 | 1.6773 | 0.25267 | 0.40858 | 0.50805 | 0.37851 | 0.47066 | 0.84337
|  | -0.7 | 17.8964 | 0.88487 | 30.1396 | 65.5794 | 15.2293 | 34.8771 | 0.80123 | 27.2906 | 15.1375 | 259.9454 | 446.1004 | 634.021 | 22.8735 | 14.9568 | 34.5733 | 0.80256 | 260.259 | 446.8519 | 634.875 | 22.9066 | -0.81167 | 30.1399 | 22.9066 | 634.875 | 11.4869 | 0.92594 | 0.0014555 | 0.0015619 | 0.0030174 | 0.27311 | 1.5914 | 0.25288 | 0.40711 | 0.50633 | 0.37696 | 0.46883 | 0.83797
|  | -0.705 | 19.4963 | 0.87608 | 29.8403 | 70.3385 | 16.6395 | 38.0493 | 0.78766 | 26.8287 | 16.5378 | 259.6925 | 477.6607 | 657.5631 | 22.3367 | 16.3428 | 37.7186 | 0.78905 | 260.0309 | 478.5154 | 658.5078 | 22.3709 | -0.81895 | 32.0664 | 22.3709 | 658.5078 | 11.5254 | 0.92538 | 0.0015531 | 0.0016617 | 0.0032149 | 0.27346 | 1.5107 | 0.25305 | 0.40567 | 0.50463 | 0.37539 | 0.46697 | 0.83238
|  | -0.71 | 21.2393 | 0.86675 | 29.5223 | 75.4431 | 18.1751 | 41.5046 | 0.77352 | 26.3468 | 18.0625 | 259.3815 | 510.907 | 681.9961 | 21.7839 | 17.8518 | 41.144 | 0.77496 | 259.7475 | 511.878 | 683.0408 | 21.819 | -0.82622 | 34.0714 | 21.819 | 683.0408 | 11.5637 | 0.92473 | 0.0016547 | 0.0017656 | 0.0034203 | 0.2738 | 1.4345 | 0.25319 | 0.40423 | 0.50294 | 0.37381 | 0.46509 | 0.8266
|  | -0.715 | 23.1381 | 0.85685 | 29.185 | 80.9181 | 19.8473 | 45.2679 | 0.7588 | 25.8456 | 19.7227 | 259.0052 | 545.8651 | 707.2917 | 21.2163 | 19.4943 | 44.8742 | 0.76031 | 259.4017 | 546.967 | 708.4469 | 21.2523 | -0.83348 | 36.1534 | 21.2523 | 708.4469 | 11.602 | 0.92398 | 0.00176 | 0.0018735 | 0.0036335 | 0.27413 | 1.3625 | 0.25329 | 0.40282 | 0.50127 | 0.37219 | 0.46316 | 0.82065
|  | -0.72 | 25.2067 | 0.84637 | 28.8281 | 86.7904 | 21.6681 | 49.3666 | 0.74354 | 25.3257 | 21.53 | 258.5551 | 582.5553 | 733.416 | 20.6354 | 21.2819 | 48.936 | 0.74511 | 258.9858 | 583.8042 | 734.6932 | 20.6723 | -0.84073 | 38.3107 | 20.6723 | 734.6932 | 11.6401 | 0.92312 | 0.001869 | 0.0019853 | 0.0038543 | 0.27444 | 1.2943 | 0.25335 | 0.40141 | 0.49962 | 0.37055 | 0.46121 | 0.81454
|  | -0.725 | 27.4601 | 0.8353 | 28.4511 | 93.0888 | 23.6505 | 53.8304 | 0.72776 | 24.7881 | 23.4973 | 258.0223 | 620.9918 | 760.3296 | 20.0428 | 23.2272 | 53.3585 | 0.72939 | 258.4912 | 622.4058 | 761.7415 | 20.0806 | -0.84798 | 40.541 | 20.0806 | 761.7415 | 11.6781 | 0.92216 | 0.0019814 | 0.0021009 | 0.0040823 | 0.27475 | 1.2296 | 0.25336 | 0.40002 | 0.49798 | 0.36889 | 0.45921 | 0.80828
|  | -0.73 | 29.9151 | 0.82363 | 28.0538 | 99.8444 | 25.8086 | 58.6916 | 0.71149 | 24.234 | 25.6386 | 257.3966 | 661.1835 | 787.9885 | 19.4403 | 25.3437 | 58.1733 | 0.71318 | 257.9085 | 662.783 | 789.5492 | 19.4789 | -0.85522 | 42.842 | 19.4789 | 789.5492 | 11.7159 | 0.92109 | 0.0020972 | 0.0022201 | 0.0043173 | 0.27504 | 1.168 | 0.25334 | 0.39865 | 0.49635 | 0.36719 | 0.45718 | 0.80188
|  | -0.735 | 32.5895 | 0.81137 | 27.6361 | 107.0902 | 28.1578 | 63.9854 | 0.69477 | 23.6645 | 27.969 | 256.667 | 703.1341 | 816.3444 | 18.8297 | 27.6462 | 63.4151 | 0.69652 | 257.2273 | 704.9417 | 818.0694 | 18.8691 | -0.86246 | 45.211 | 18.8691 | 818.0694 | 11.7537 | 0.9199 | 0.0022161 | 0.0023429 | 0.004559 | 0.27533 | 1.1094 | 0.25327 | 0.39729 | 0.49474 | 0.36547 | 0.45511 | 0.79535
|  | -0.74 | 35.503 | 0.79851 | 27.1979 | 114.8618 | 30.7149 | 69.7502 | 0.67764 | 23.0811 | 30.505 | 255.8211 | 746.8428 | 845.3457 | 18.213 | 30.1506 | 69.121 | 0.67946 | 256.4363 | 748.8839 | 847.2523 | 18.2532 | -0.86968 | 47.6452 | 18.2532 | 847.2523 | 11.7914 | 0.91859 | 0.002338 | 0.002469 | 0.004807 | 0.2756 | 1.0536 | 0.25316 | 0.39595 | 0.49314 | 0.36371 | 0.453 | 0.78871
|  | -0.745 | 38.677 | 0.78505 | 26.7395 | 123.1975 | 33.4982 | 76.0274 | 0.66015 | 22.4855 | 33.2644 | 254.8456 | 792.3047 | 874.9379 | 17.5923 | 32.8742 | 75.3317 | 0.66203 | 255.523 | 794.6076 | 877.0454 | 17.6332 | -0.87691 | 50.1416 | 17.6332 | 877.0454 | 11.8289 | 0.91716 | 0.0024626 | 0.0025984 | 0.005061 | 0.27586 | 1.0003 | 0.25301 | 0.39461 | 0.49156 | 0.36192 | 0.45084 | 0.78197
|  | -0.75 | 42.1347 | 0.771 | 26.2612 | 132.1381 | 36.5273 | 82.8626 | 0.64236 | 21.8793 | 36.2665 | 253.7254 | 839.5123 | 905.0653 | 16.9695 | 35.8355 | 82.0913 | 0.6443 | 254.4738 | 842.1087 | 907.3951 | 17.0111 | -0.88412 | 52.6972 | 17.0111 | 907.3951 | 11.8664 | 0.9156 | 0.0025897 | 0.0027308 | 0.0053205 | 0.27612 | 0.94935 | 0.25281 | 0.3933 | 0.48999 | 0.3601 | 0.44864 | 0.77515
|  | -0.755 | 45.9015 | 0.75639 | 25.7635 | 141.7274 | 39.8237 | 90.3049 | 0.62431 | 21.2646 | 39.5324 | 252.4444 | 888.4561 | 935.671 | 16.3469 | 39.0547 | 89.4476 | 0.62632 | 253.2736 | 891.3816 | 938.2472 | 16.3891 | -0.89133 | 55.3091 | 16.3891 | 938.2472 | 11.9037 | 0.91391 | 0.0027191 | 0.0028662 | 0.0055853 | 0.27636 | 0.90071 | 0.25257 | 0.39199 | 0.48844 | 0.35825 | 0.44639 | 0.76825
|  | -0.76 | 50.0051 | 0.74123 | 25.247 | 152.0128 | 43.4107 | 98.408 | 0.60606 | 20.6431 | 43.0847 | 250.9845 | 939.1261 | 966.6986 | 15.7264 | 42.5537 | 97.4525 | 0.60814 | 251.9064 | 942.4207 | 969.5479 | 15.7692 | -0.89854 | 57.9747 | 15.7692 | 969.5479 | 11.941 | 0.91209 | 0.0028507 | 0.0030043 | 0.005855 | 0.2766 | 0.85423 | 0.25228 | 0.3907 | 0.4869 | 0.35635 | 0.44409 | 0.76128
|  | -0.765 | 54.4756 | 0.72554 | 24.7128 | 163.0445 | 47.3136 | 107.2302 | 0.58768 | 20.0171 | 46.9482 | 249.3261 | 991.5135 | 998.0924 | 15.11 | 46.3559 | 106.1624 | 0.58983 | 250.3543 | 995.2216 | 1001.2448 | 15.1534 | -0.90574 | 60.6913 | 15.1534 | 1001.2448 | 11.9782 | 0.91012 | 0.0029841 | 0.0031451 | 0.0061292 | 0.27683 | 0.8098 | 0.25195 | 0.38942 | 0.48537 | 0.35442 | 0.44174 | 0.75427
|  | -0.77 | 59.3457 | 0.70937 | 24.1617 | 174.8768 | 51.5598 | 116.8349 | 0.56923 | 19.3885 | 51.1495 | 247.4475 | 1045.6113 | 1029.7987 | 14.4998 | 50.4867 | 115.6384 | 0.57144 | 248.5982 | 1049.7829 | 1033.2879 | 14.5437 | -0.91293 | 63.4567 | 14.5437 | 1033.2879 | 12.0152 | 0.90801 | 0.0031193 | 0.0032884 | 0.0064077 | 0.27705 | 0.76734 | 0.25157 | 0.38816 | 0.48385 | 0.35245 | 0.43934 | 0.74721
|  | -0.775 | 64.6512 | 0.69273 | 23.5952 | 187.5678 | 56.1792 | 127.291 | 0.55076 | 18.7594 | 55.7176 | 245.3252 | 1101.4164 | 1061.7663 | 13.8975 | 54.9734 | 125.9466 | 0.55305 | 246.6171 | 1106.1074 | 1065.6299 | 13.9418 | -0.92012 | 66.2692 | 13.9418 | 1065.6299 | 12.0522 | 0.90576 | 0.0032559 | 0.0034342 | 0.0066901 | 0.27727 | 0.72677 | 0.25114 | 0.3869 | 0.48235 | 0.35044 | 0.43689 | 0.74012
|  | -0.78 | 70.4311 | 0.67569 | 23.0146 | 201.1797 | 61.204 | 138.6735 | 0.53233 | 18.1319 | 60.6838 | 242.9333 | 1158.9306 | 1093.9469 | 13.3048 | 59.8456 | 137.1589 | 0.53469 | 244.3884 | 1164.2034 | 1098.2271 | 13.3496 | -0.9273 | 69.1271 | 13.3496 | 1098.2271 | 12.0891 | 0.90336 | 0.0033939 | 0.0035823 | 0.0069762 | 0.27747 | 0.68802 | 0.25065 | 0.38566 | 0.48086 | 0.34839 | 0.43439 | 0.73301
|  | -0.785 | 76.7276 | 0.65827 | 22.4214 | 215.7796 | 66.6692 | 151.0637 | 0.51402 | 17.5079 | 66.0819 | 240.2435 | 1218.1621 | 1126.2955 | 12.7234 | 65.1349 | 149.353 | 0.51645 | 241.8877 | 1224.0865 | 1131.0397 | 12.7687 | -0.93447 | 72.0297 | 12.7687 | 1131.0397 | 12.1259 | 0.9008 | 0.0035331 | 0.0037327 | 0.0072658 | 0.27767 | 0.65104 | 0.25012 | 0.38443 | 0.47939 | 0.3463 | 0.43183 | 0.72587
|  | -0.79 | 83.5871 | 0.64054 | 21.8175 | 231.4389 | 72.6127 | 164.5503 | 0.49586 | 16.8895 | 71.9486 | 237.2252 | 1279.1261 | 1158.771 | 12.1547 | 70.8754 | 162.6131 | 0.49836 | 239.0884 | 1285.7798 | 1164.0322 | 12.2003 | -0.94164 | 74.9763 | 12.2003 | 1164.0322 | 12.1626 | 0.89809 | 0.0036734 | 0.0038854 | 0.0075588 | 0.27786 | 0.61576 | 0.24954 | 0.38321 | 0.47792 | 0.34416 | 0.42922 | 0.71873
|  | -0.795 | 91.0598 | 0.62255 | 21.2046 | 248.2347 | 79.0758 | 179.2293 | 0.47792 | 16.2784 | 78.3237 | 233.8445 | 1341.846 | 1191.3354 | 11.6 | 77.1039 | 177.0306 | 0.4805 | 235.9622 | 1349.3158 | 1197.173 | 11.6458 | -0.94881 | 77.9672 | 11.6458 | 1197.173 | 12.1991 | 0.89522 | 0.0038146 | 0.0040404 | 0.007855 | 0.27804 | 0.58214 | 0.24891 | 0.38201 | 0.47647 | 0.34198 | 0.42655 | 0.71158
|  | -0.8 | 99.2005 | 0.60435 | 20.5848 | 266.2493 | 86.1028 | 195.2052 | 0.46024 | 15.6762 | 85.2498 | 230.0648 | 1406.3538 | 1223.9544 | 11.0602 | 83.8597 | 192.704 | 0.46289 | 232.4782 | 1414.7362 | 1230.4351 | 11.1063 | -0.95597 | 81.0027 | 11.1063 | 1230.4351 | 12.2356 | 0.8922 | 0.0039566 | 0.0041977 | 0.0081543 | 0.27822 | 0.55011 | 0.24822 | 0.38081 | 0.47503 | 0.33976 | 0.42382 | 0.70442
|  | -0.805 | 108.069 | 0.58601 | 19.9601 | 285.5713 | 93.7421 | 212.5915 | 0.44287 | 15.0846 | 92.7734 | 225.8463 | 1472.6904 | 1256.5966 | 10.5364 | 91.1851 | 209.7404 | 0.4456 | 228.6037 | 1482.0928 | 1263.795 | 10.5827 | -0.96312 | 84.0841 | 10.5827 | 1263.795 | 12.272 | 0.88901 | 0.0040994 | 0.0043574 | 0.0084568 | 0.27839 | 0.51963 | 0.24749 | 0.37963 | 0.47361 | 0.3375 | 0.42104 | 0.69726
|  | -0.81 | 117.7304 | 0.56758 | 19.3324 | 306.2955 | 102.0457 | 231.5114 | 0.42585 | 14.5049 | 100.9445 | 221.1455 | 1540.9055 | 1289.2329 | 10.0293 | 99.1255 | 228.2554 | 0.42865 | 224.3033 | 1551.4472 | 1297.2326 | 10.0757 | -0.97026 | 87.2129 | 10.0757 | 1297.2326 | 12.3082 | 0.88566 | 0.0042429 | 0.0045195 | 0.0087624 | 0.27855 | 0.49065 | 0.2467 | 0.37846 | 0.47219 | 0.33518 | 0.4182 | 0.6901
|  | -0.815 | 128.2555 | 0.54913 | 18.704 | 328.5236 | 111.0703 | 252.0989 | 0.40921 | 13.9382 | 109.817 | 215.9151 | 1611.0574 | 1321.8362 | 9.5395 | 107.7295 | 248.3739 | 0.41209 | 219.5392 | 1622.8707 | 1330.7309 | 9.5859 | -0.9774 | 90.391 | 9.5859 | 1330.7309 | 12.3444 | 0.88214 | 0.004387 | 0.0046842 | 0.0090712 | 0.2787 | 0.46313 | 0.24585 | 0.3773 | 0.47078 | 0.33283 | 0.4153 | 0.68294
|  | -0.82 | 139.7216 | 0.53072 | 18.0768 | 352.3649 | 120.8767 | 274.4991 | 0.39299 | 13.3857 | 119.4494 | 210.1038 | 1683.2118 | 1354.3801 | 9.0673 | 117.0491 | 270.2313 | 0.39595 | 214.271 | 1696.4439 | 1364.2747 | 9.1137 | -0.98453 | 93.621 | 9.1137 | 1364.2747 | 12.3804 | 0.87846 | 0.0045317 | 0.0048516 | 0.0093833 | 0.27885 | 0.437 | 0.24495 | 0.37615 | 0.46939 | 0.33043 | 0.41234 | 0.67577
|  | -0.825 | 152.2127 | 0.5124 | 17.4529 | 377.9364 | 131.531 | 298.8698 | 0.37721 | 12.8481 | 129.9045 | 203.6561 | 1757.4417 | 1386.8383 | 8.613 | 127.1399 | 293.9737 | 0.38024 | 208.4558 | 1772.2553 | 1397.8504 | 8.6593 | -0.99166 | 96.9056 | 8.6593 | 1397.8504 | 12.4163 | 0.87461 | 0.004677 | 0.0050218 | 0.0096988 | 0.27899 | 0.41221 | 0.244 | 0.37501 | 0.46801 | 0.32798 | 0.40933 | 0.6686
|  | -0.83 | 165.8205 | 0.49424 | 16.8342 | 405.3637 | 143.1047 | 325.3822 | 0.36188 | 12.3261 | 141.2503 | 196.5115 | 1833.825 | 1419.1835 | 8.1767 | 138.0614 | 319.759 | 0.36499 | 202.0477 | 1850.401 | 1431.4448 | 8.2228 | -0.99878 | 100.2477 | 8.2228 | 1431.4448 | 12.4521 | 0.87059 | 0.0048227 | 0.005195 | 0.010018 | 0.27912 | 0.38873 | 0.243 | 0.37387 | 0.46664 | 0.32549 | 0.40625 | 0.66143
|  | -0.835 | 180.6449 | 0.47628 | 16.2225 | 434.7813 | 155.6747 | 354.2222 | 0.34703 | 11.8203 | 153.5599 | 188.6045 | 1912.444 | 1451.3864 | 7.7584 | 149.877 | 347.7578 | 0.35021 | 194.9983 | 1930.9826 | 1465.0445 | 7.8043 | -1.0059 | 103.6508 | 7.8043 | 1465.0445 | 12.4878 | 0.8664 | 0.004969 | 0.0053713 | 0.01034 | 0.27924 | 0.36649 | 0.24194 | 0.37275 | 0.46528 | 0.32295 | 0.40312 | 0.65425
|  | -0.84 | 196.7946 | 0.45858 | 15.6196 | 466.3338 | 169.3244 | 385.5913 | 0.33266 | 11.3309 | 166.9121 | 179.8645 | 1993.383 | 1483.4146 | 7.358 | 162.6545 | 378.1544 | 0.33592 | 187.256 | 2014.1063 | 1498.6349 | 7.4035 | -1.013 | 107.1183 | 7.4035 | 1498.6349 | 12.5233 | 0.86204 | 0.0051157 | 0.005551 | 0.010667 | 0.27936 | 0.34544 | 0.24082 | 0.37164 | 0.46393 | 0.32037 | 0.39993 | 0.64706
|  | -0.845 | 214.388 | 0.44117 | 15.0269 | 500.1761 | 184.1437 | 419.7082 | 0.31879 | 10.8582 | 181.392 | 170.2147 | 2076.7266 | 1515.2316 | 6.9753 | 176.4661 | 411.1477 | 0.32211 | 178.7666 | 2099.881 | 1532.1995 | 7.0202 | -1.0201 | 110.6537 | 7.0202 | 1532.1995 | 12.5587 | 0.85751 | 0.0052627 | 0.0057342 | 0.010997 | 0.27947 | 0.32553 | 0.23965 | 0.37054 | 0.46259 | 0.31774 | 0.39668 | 0.63986
|  | -0.85 | 233.5543 | 0.42412 | 14.4458 | 536.4744 | 200.2295 | 456.8103 | 0.3054 | 10.4022 | 197.091 | 159.5725 | 2162.5579 | 1546.796 | 6.6099 | 191.3884 | 446.9524 | 0.3088 | 169.4727 | 2188.4166 | 1565.7192 | 6.6542 | -1.0272 | 114.2606 | 6.6542 | 1565.7192 | 12.594 | 0.85281 | 0.0054101 | 0.0059212 | 0.011331 | 0.27957 | 0.30672 | 0.23842 | 0.36945 | 0.46126 | 0.31507 | 0.39337 | 0.63264
|  | -0.855 | 254.4341 | 0.40744 | 13.8777 | 575.4069 | 217.6866 | 497.1547 | 0.2925 | 9.9628 | 214.1075 | 147.8486 | 2250.9561 | 1578.0604 | 6.2614 | 207.5033 | 485.8003 | 0.29597 | 159.3141 | 2279.8221 | 1599.1716 | 6.3049 | -1.0342 | 117.9426 | 6.3049 | 1599.1716 | 12.6291 | 0.84793 | 0.0055578 | 0.006112 | 0.01167 | 0.27967 | 0.28894 | 0.23714 | 0.36836 | 0.45994 | 0.31235 | 0.39 | 0.62542
|  | -0.86 | 277.1805 | 0.39117 | 13.3235 | 617.1648 | 236.6278 | 541.0205 | 0.28009 | 9.54 | 232.5475 | 134.9464 | 2341.9943 | 1608.9706 | 5.9294 | 224.8975 | 527.9412 | 0.28363 | 148.2276 | 2374.2039 | 1632.5307 | 5.9721 | -1.0413 | 121.7032 | 5.9721 | 1632.5307 | 12.664 | 0.84287 | 0.0057057 | 0.0063068 | 0.012013 | 0.27975 | 0.27216 | 0.2358 | 0.36729 | 0.45863 | 0.30958 | 0.38657 | 0.61818
|  | -0.865 | 301.9605 | 0.37533 | 12.7841 | 661.9531 | 257.1747 | 588.7103 | 0.26815 | 9.1335 | 252.5248 | 120.7623 | 2435.7376 | 1639.4652 | 5.6133 | 243.6632 | 573.6449 | 0.27176 | 136.1469 | 2471.6641 | 1665.7657 | 5.6551 | -1.0484 | 125.546 | 5.6551 | 1665.7657 | 12.6988 | 0.83764 | 0.0058537 | 0.006506 | 0.01236 | 0.27984 | 0.25631 | 0.2344 | 0.36622 | 0.45733 | 0.30676 | 0.38308 | 0.61093
|  | -0.87 | 328.9558 | 0.35995 | 12.2602 | 709.9917 | 279.4585 | 640.552 | 0.25668 | 8.7429 | 274.1617 | 105.1845 | 2532.2411 | 1669.4744 | 5.3128 | 263.8981 | 623.2022 | 0.26036 | 123.0031 | 2572.2984 | 1698.8419 | 5.3534 | -1.0554 | 129.4741 | 5.3534 | 1698.8419 | 12.7335 | 0.83224 | 0.0060016 | 0.0067095 | 0.012711 | 0.27991 | 0.24136 | 0.23295 | 0.36516 | 0.45604 | 0.3039 | 0.37953 | 0.60366
|  | -0.875 | 358.3644 | 0.34504 | 11.7523 | 761.5165 | 303.6203 | 696.901 | 0.24567 | 8.3679 | 297.5897 | 88.0928 | 2631.5471 | 1698.92 | 5.0272 | 285.7058 | 676.9264 | 0.24942 | 108.7243 | 2676.1945 | 1731.7193 | 5.0665 | -1.0625 | 133.4908 | 5.0665 | 1731.7193 | 12.768 | 0.82665 | 0.0061494 | 0.0069177 | 0.013067 | 0.27997 | 0.22725 | 0.23144 | 0.36411 | 0.45476 | 0.30099 | 0.37592 | 0.59638
|  | -0.88 | 390.4023 | 0.3306 | 11.2607 | 816.7805 | 329.812 | 758.1426 | 0.23511 | 8.008 | 322.9496 | 69.3583 | 2733.6835 | 1727.7149 | 4.7559 | 309.196 | 735.1558 | 0.23892 | 93.2359 | 2783.4304 | 1764.3531 | 4.7939 | -1.0695 | 137.5989 | 4.7939 | 1764.3531 | 12.8023 | 0.82088 | 0.0062968 | 0.0071306 | 0.013427 | 0.28003 | 0.21394 | 0.22987 | 0.36307 | 0.45348 | 0.29804 | 0.37225 | 0.58908
|  | -0.885 | 425.3042 | 0.31666 | 10.7858 | 876.0551 | 358.1972 | 824.6941 | 0.22497 | 7.6629 | 350.3929 | 48.8425 | 2838.6619 | 1755.7624 | 4.4984 | 334.4846 | 798.2546 | 0.22885 | 76.4609 | 2894.0727 | 1796.6936 | 4.5349 | -1.0765 | 141.8013 | 4.5349 | 1796.6936 | 12.8364 | 0.81492 | 0.0064438 | 0.0073484 | 0.013792 | 0.28008 | 0.20139 | 0.22824 | 0.36204 | 0.45222 | 0.29503 | 0.36853 | 0.58178
|  | -0.89 | 463.3265 | 0.30321 | 10.3275 | 939.6313 | 388.9516 | 897.0075 | 0.21526 | 7.332 | 380.0817 | 26.397 | 2946.4749 | 1782.9564 | 4.2542 | 361.6943 | 866.6156 | 0.2192 | 58.3194 | 3008.1748 | 1828.6861 | 4.2889 | -1.0835 | 146.1005 | 4.2889 | 1828.6861 | 12.8704 | 0.80878 | 0.0065901 | 0.0075711 | 0.014161 | 0.28012 | 0.18956 | 0.22656 | 0.36101 | 0.45097 | 0.29198 | 0.36473 | 0.57446
|  | -0.895 | 504.7479 | 0.29024 | 9.8859 | 1007.8213 | 422.2642 | 975.5725 | 0.20595 | 7.0148 | 412.1898 | 1.8631 | 3057.0946 | 1809.1809 | 4.0225 | 390.9545 | 940.6621 | 0.20994 | 38.7296 | 3125.7754 | 1860.2712 | 4.0555 | -1.0905 | 150.4987 | 4.0555 | 1860.2712 | 12.9042 | 0.80246 | 0.0067355 | 0.0077991 | 0.014535 | 0.28016 | 0.1784 | 0.22482 | 0.35999 | 0.44972 | 0.28888 | 0.36088 | 0.56713
|  | -0.9 | 549.8724 | 0.27776 | 9.4607 | 1080.9599 | 458.338 | 1060.9193 | 0.19702 | 6.7109 | 446.9031 | -24.929 | 3170.4703 | 1834.31 | 3.803 | 422.402 | 1020.8506 | 0.20107 | 17.6072 | 3246.8965 | 1891.3844 | 3.834 | -1.0975 | 154.998 | 3.834 | 1891.3844 | 12.9378 | 0.79594 | 0.0068798 | 0.0080322 | 0.014912 | 0.28019 | 0.16788 | 0.22301 | 0.35898 | 0.44848 | 0.28573 | 0.35697 | 0.5598
|  | -0.905 | 599.031 | 0.26575 | 9.0518 | 1159.4063 | 497.3908 | 1153.6217 | 0.18848 | 6.4197 | 484.4207 | -54.1605 | 3286.5265 | 1858.2075 | 3.595 | 456.1811 | 1107.673 | 0.19258 | -5.1338 | 3371.542 | 1921.9571 | 3.6238 | -1.1045 | 159.6003 | 3.6238 | 1921.9571 | 12.9712 | 0.78924 | 0.0070227 | 0.0082707 | 0.015293 | 0.28021 | 0.15796 | 0.22115 | 0.35797 | 0.44725 | 0.28253 | 0.35299 | 0.55246
|  | -0.91 | 652.5845 | 0.25421 | 8.6588 | 1243.5456 | 539.6562 | 1254.3011 | 0.18029 | 6.1407 | 524.9556 | -86.0247 | 3405.1603 | 1880.7274 | 3.398 | 492.4441 | 1201.6596 | 0.18444 | -29.5815 | 3499.6957 | 1951.9159 | 3.4246 | -1.1114 | 164.307 | 3.4246 | 1951.9159 | 13.0044 | 0.78234 | 0.0071641 | 0.0085146 | 0.015679 | 0.28022 | 0.14861 | 0.21923 | 0.35697 | 0.44603 | 0.27927 | 0.34895 | 0.54512
|  | -0.915 | 710.9256 | 0.24313 | 8.2814 | 1333.791 | 585.3849 | 1363.6297 | 0.17244 | 5.8736 | 568.7353 | -120.7276 | 3526.2398 | 1901.7129 | 3.2114 | 531.3513 | 1303.3822 | 0.17664 | -55.8253 | 3631.3194 | 1981.1834 | 3.2356 | -1.1184 | 169.1194 | 3.2356 | 1981.1834 | 13.0374 | 0.77524 | 0.0073036 | 0.008764 | 0.016068 | 0.28022 | 0.13979 | 0.21724 | 0.35598 | 0.44482 | 0.27597 | 0.34484 | 0.53777
|  | -0.92 | 774.4824 | 0.2325 | 7.9192 | 1430.5855 | 634.8451 | 1482.3347 | 0.16493 | 5.6177 | 616.0028 | -158.4881 | 3649.6012 | 1920.9973 | 3.0349 | 573.072 | 1413.4576 | 0.16917 | -83.9562 | 3766.3505 | 2009.6776 | 3.0565 | -1.1253 | 174.0385 | 3.0565 | 2009.6776 | 13.0703 | 0.76795 | 0.0074409 | 0.0090189 | 0.01646 | 0.28022 | 0.13148 | 0.21519 | 0.355 | 0.44361 | 0.27262 | 0.34067 | 0.53043
|  | -0.925 | 843.7212 | 0.2223 | 7.5717 | 1534.4046 | 688.3242 | 1611.2027 | 0.15774 | 5.3726 | 667.0173 | -199.5391 | 3775.0465 | 1938.403 | 2.8678 | 617.7846 | 1532.551 | 0.16202 | -114.0665 | 3904.7005 | 2037.3129 | 2.8867 | -1.1323 | 179.065 | 2.8867 | 2037.3129 | 13.1029 | 0.76045 | 0.0075759 | 0.0092794 | 0.016855 | 0.28021 | 0.12364 | 0.21309 | 0.35402 | 0.44241 | 0.26922 | 0.33643 | 0.52309
|  | -0.93 | 919.1499 | 0.21252 | 7.2385 | 1645.7579 | 746.1296 | 1751.0844 | 0.15084 | 5.1379 | 722.0556 | -244.1275 | 3902.3409 | 1953.7419 | 2.7098 | 665.6773 | 1661.3801 | 0.15516 | -146.2494 | 4046.2521 | 2063.999 | 2.7258 | -1.1392 | 184.1991 | 2.7258 | 2063.999 | 13.1353 | 0.75276 | 0.0077081 | 0.0095455 | 0.017254 | 0.28019 | 0.11625 | 0.21092 | 0.35305 | 0.44122 | 0.26576 | 0.33213 | 0.51575
|  | -0.935 | 1001.322 | 0.20314 | 6.919 | 1765.1922 | 808.5897 | 1902.8995 | 0.14425 | 4.9132 | 781.4125 | -292.515 | 4031.2101 | 1966.8149 | 2.5603 | 716.9484 | 1800.7195 | 0.1486 | -180.5992 | 4190.8566 | 2089.6419 | 2.5733 | -1.1461 | 189.4409 | 2.5733 | 2089.6419 | 13.1675 | 0.74486 | 0.0078374 | 0.0098171 | 0.017655 | 0.28017 | 0.10928 | 0.20869 | 0.35208 | 0.44004 | 0.26225 | 0.32777 | 0.50842
|  | -0.94 | 1090.8402 | 0.19415 | 6.6128 | 1893.294 | 876.0554 | 2067.642 | 0.13793 | 4.698 | 845.4021 | -344.9784 | 4161.3379 | 1977.4123 | 2.419 | 771.8073 | 1951.4054 | 0.1423 | -217.2107 | 4338.3316 | 2114.1431 | 2.4288 | -1.153 | 194.7899 | 2.4288 | 2114.1431 | 13.1996 | 0.73676 | 0.0079634 | 0.010094 | 0.018058 | 0.28013 | 0.1027 | 0.20639 | 0.35112 | 0.43886 | 0.25869 | 0.32333 | 0.50109
|  | -0.945 | 1188.3614 | 0.18553 | 6.3194 | 2030.6922 | 948.9011 | 2246.3861 | 0.13188 | 4.4919 | 914.3588 | -401.8103 | 4292.3627 | 1985.3128 | 2.2854 | 830.4749 | 2114.3409 | 0.13627 | -256.1798 | 4488.4578 | 2137.3997 | 2.2919 | -1.1599 | 200.2453 | 2.2919 | 2137.3997 | 13.2314 | 0.72844 | 0.0080858 | 0.010377 | 0.018463 | 0.2801 | 0.096495 | 0.20403 | 0.35017 | 0.43769 | 0.25508 | 0.31883 | 0.49377
|  | -0.95 | 1294.601 | 0.17728 | 6.0383 | 2178.0616 | 1027.5261 | 2440.2926 | 0.12609 | 4.2946 | 988.6383 | -463.3196 | 4423.8756 | 1990.284 | 2.1592 | 893.1844 | 2290.5017 | 0.1305 | -297.6026 | 4640.9763 | 2159.3041 | 2.1623 | -1.1667 | 205.8057 | 2.1623 | 2159.3041 | 13.263 | 0.71992 | 0.0082044 | 0.010665 | 0.01887 | 0.28005 | 0.090639 | 0.20161 | 0.34922 | 0.43653 | 0.25141 | 0.31427 | 0.48647
|  | -0.955 | 1410.3385 | 0.16937 | 5.769 | 2336.1258 | 1112.3557 | 2650.6151 | 0.12054 | 4.1057 | 1068.6186 | -529.8314 | 4555.4173 | 1992.082 | 2.0399 | 960.1824 | 2480.9418 | 0.12496 | -341.5758 | 4795.5853 | 2179.7437 | 2.0394 | -1.1736 | 211.4695 | 2.0394 | 2179.7437 | 13.2944 | 0.71119 | 0.0083188 | 0.010959 | 0.019278 | 0.28 | 0.085113 | 0.19913 | 0.34828 | 0.43538 | 0.24769 | 0.30963 | 0.47917
|  | -0.96 | 1536.4228 | 0.1618 | 5.5111 | 2505.6608 | 1203.843 | 2878.7077 | 0.11523 | 3.9247 | 1154.7015 | -601.6881 | 4686.4758 | 1990.4511 | 1.9273 | 1031.7294 | 2686.8011 | 0.11965 | -388.1967 | 4951.9369 | 2198.6006 | 1.9231 | -1.1805 | 217.2343 | 1.9231 | 2198.6006 | 13.3256 | 0.70224 | 0.0084289 | 0.011257 | 0.019686 | 0.27994 | 0.079896 | 0.19658 | 0.34734 | 0.43423 | 0.24392 | 0.30493 | 0.47188
|  | -0.965 | 1673.7792 | 0.15455 | 5.264 | 2687.4991 | 1302.4694 | 3126.0325 | 0.11014 | 3.7515 | 1247.3137 | -679.2492 | 4816.4843 | 1985.1237 | 1.8209 | 1108.1012 | 2909.312 | 0.11456 | -437.5629 | 5109.6341 | 2215.7512 | 1.8129 | -1.1873 | 223.0971 | 1.8129 | 2215.7512 | 13.3566 | 0.69308 | 0.0085342 | 0.011561 | 0.020095 | 0.27987 | 0.07497 | 0.19397 | 0.34641 | 0.43309 | 0.24009 | 0.30016 | 0.4646
|  | -0.97 | 1823.4152 | 0.1476 | 5.0274 | 2882.5337 | 1408.7469 | 3394.168 | 0.10527 | 3.5856 | 1346.9075 | -762.8916 | 4944.8192 | 1975.82 | 1.7204 | 1189.5896 | 3149.8076 | 0.10968 | -489.7727 | 5268.2275 | 2231.0656 | 1.7086 | -1.1941 | 229.0546 | 1.7086 | 2231.0656 | 13.3875 | 0.68371 | 0.0086345 | 0.01187 | 0.020504 | 0.2798 | 0.070317 | 0.1913 | 0.34549 | 0.43195 | 0.23621 | 0.29533 | 0.45734
|  | -0.975 | 1986.4286 | 0.14094 | 4.8007 | 3091.7221 | 1523.219 | 3684.8178 | 0.10061 | 3.4268 | 1453.9629 | -853.0102 | 5070.7992 | 1962.248 | 1.6255 | 1276.5041 | 3409.7307 | 0.10501 | -544.9247 | 5427.2123 | 2244.4072 | 1.6098 | -1.2009 | 235.1025 | 1.6098 | 2244.4072 | 13.4181 | 0.67412 | 0.0087295 | 0.012183 | 0.020913 | 0.27972 | 0.065921 | 0.18856 | 0.34457 | 0.43083 | 0.23228 | 0.29043 | 0.45009
|  | -0.98 | 2164.0155 | 0.13457 | 4.5837 | 3316.0915 | 1646.4621 | 3999.8207 | 0.096145 | 3.2748 | 1568.9884 | -950.0177 | 5193.684 | 1944.1032 | 1.5359 | 1369.1724 | 3690.6427 | 0.10052 | -603.118 | 5586.0253 | 2255.632 | 1.5162 | -1.2077 | 241.2361 | 1.5162 | 2255.632 | 13.4485 | 0.66431 | 0.0088191 | 0.012501 | 0.02132 | 0.27964 | 0.061767 | 0.18576 | 0.34366 | 0.42971 | 0.2283 | 0.28546 | 0.44284
|  | -0.985 | 2357.4786 | 0.12847 | 4.3759 | 3556.7436 | 1779.0872 | 4341.1608 | 0.091871 | 3.1292 | 1692.5226 | -1054.3449 | 5312.6751 | 1921.0686 | 1.4513 | 1467.9425 | 3994.2345 | 0.09622 | -664.4524 | 5744.0424 | 2264.5885 | 1.4277 | -1.2145 | 247.4497 | 1.4277 | 2264.5885 | 13.4788 | 0.65429 | 0.0089029 | 0.012823 | 0.021726 | 0.27955 | 0.057839 | 0.1829 | 0.34275 | 0.42859 | 0.22426 | 0.28042 | 0.43562
|  | -0.99 | 2568.2374 | 0.12263 | 4.1769 | 3814.8601 | 1921.7412 | 4710.9788 | 0.087779 | 2.9899 | 1825.1353 | -1166.4405 | 5426.9163 | 1892.8142 | 1.3715 | 1573.1835 | 4322.337 | 0.092094 | -729.028 | 5900.5761 | 2271.1164 | 1.3438 | -1.2213 | 253.737 | 1.3438 | 2271.1164 | 13.5088 | 0.64404 | 0.0089808 | 0.013149 | 0.02213 | 0.27945 | 0.054126 | 0.17998 | 0.34185 | 0.42749 | 0.22017 | 0.27532 | 0.4284
|  | -0.995 | 2797.838 | 0.11703 | 3.9863 | 4091.7083 | 2075.1084 | 5111.5839 | 0.083862 | 2.8564 | 1967.4296 | -1286.771 | 5535.4963 | 1858.9969 | 1.2961 | 1685.2876 | 4676.9337 | 0.088136 | -796.9455 | 6054.8738 | 2275.0467 | 1.2644 | -1.2281 | 260.0908 | 1.2644 | 2275.0467 | 13.5387 | 0.63359 | 0.0090524 | 0.013478 | 0.022531 | 0.27935 | 0.050613 | 0.17699 | 0.34095 | 0.42639 | 0.21602 | 0.27015 | 0.42119
|  | -1 | 3047.965 | 0.11168 | 3.8039 | 4388.6478 | 2239.9121 | 5545.467 | 0.080112 | 2.7287 | 2120.0428 | -1415.821 | 5637.4517 | 1819.2609 | 1.225 | 1804.6712 | 5060.1734 | 0.084338 | -868.3058 | 6206.1168 | 2276.2004 | 1.1893 | -1.2348 | 266.5029 | 1.1893 | 2276.2004 | 13.5685 | 0.62291 | 0.0091175 | 0.013811 | 0.022928 | 0.27925 | 0.047289 | 0.17395 | 0.34006 | 0.42529 | 0.21183 | 0.26492 | 0.41399
|  | -1.005 | 3320.4533 | 0.10655 | 3.6292 | 4707.1364 | 2416.9158 | 6015.3144 | 0.076521 | 2.6064 | 2283.6483 | -1554.0923 | 5731.7718 | 1773.2365 | 1.1578 | 1931.777 | 5474.3846 | 0.080695 | -943.21 | 6353.4195 | 2274.3887 | 1.1181 | -1.2416 | 272.9644 | 1.1181 | 2274.3887 | 13.598 | 0.61202 | 0.0091759 | 0.014145 | 0.023321 | 0.27914 | 0.044142 | 0.17084 | 0.33918 | 0.4242 | 0.20758 | 0.25962 | 0.40681
|  | -1.01 | 3617.3021 | 0.10164 | 3.462 | 5048.7381 | 2606.925 | 6524.0235 | 0.073084 | 2.4893 | 2458.9574 | -1702.1039 | 5817.4053 | 1720.5407 | 1.0945 | 2067.0753 | 5922.091 | 0.077199 | -1021.7591 | 6495.8298 | 2269.4116 | 1.0508 | -1.2483 | 279.4652 | 1.0508 | 2269.4116 | 13.6274 | 0.60092 | 0.0092275 | 0.014482 | 0.02371 | 0.27902 | 0.041162 | 0.16767 | 0.3383 | 0.42312 | 0.20329 | 0.25426 | 0.39963
|  | -1.015 | 3940.6892 | 0.096942 | 3.3019 | 5415.1301 | 2810.7885 | 7074.7184 | 0.069794 | 2.3773 | 2646.7208 | -1860.3914 | 5893.2683 | 1660.7765 | 1.0346 | 2211.0661 | 6406.0278 | 0.073845 | -1104.0532 | 6632.3309 | 2261.0583 | 0.98712 | -1.255 | 285.9943 | 0.98712 | 2261.0583 | 13.6567 | 0.58961 | 0.009272 | 0.014821 | 0.024093 | 0.2789 | 0.03834 | 0.16444 | 0.33742 | 0.42205 | 0.19895 | 0.24884 | 0.39246
|  | -1.02 | 4292.9871 | 0.092443 | 3.1487 | 5808.1116 | 3029.4 | 7670.768 | 0.066645 | 2.27 | 2847.7305 | -2029.5066 | 5958.2543 | 1593.533 | 0.97811 | 2364.2807 | 6929.16 | 0.070625 | -1190.1914 | 6761.844 | 2249.1059 | 0.92685 | -1.2618 | 292.5393 | 0.92685 | 2249.1059 | 13.6858 | 0.57808 | 0.0093091 | 0.01516 | 0.024469 | 0.27878 | 0.035666 | 0.16116 | 0.33655 | 0.42098 | 0.19456 | 0.24336 | 0.38529
|  | -1.025 | 4676.7805 | 0.088137 | 3.002 | 6229.6122 | 3263.6994 | 8315.8052 | 0.06363 | 2.1673 | 3062.8217 | -2210.0162 | 6011.2463 | 1518.3845 | 0.92475 | 2527.2836 | 7494.7017 | 0.067535 | -1280.2709 | 6883.2319 | 2233.3195 | 0.86983 | -1.2685 | 299.087 | 0.86983 | 2233.3195 | 13.7147 | 0.56635 | 0.0093388 | 0.015499 | 0.024838 | 0.27866 | 0.033131 | 0.15782 | 0.33569 | 0.41992 | 0.19012 | 0.23782 | 0.37814
|  | -1.03 | 5094.885 | 0.084016 | 2.8617 | 6681.7014 | 3514.6746 | 9013.7472 | 0.060744 | 2.069 | 3292.875 | -2402.5018 | 6051.1307 | 1434.8903 | 0.87435 | 2700.6748 | 8106.1374 | 0.06457 | -1374.3856 | 6995.3056 | 2213.4516 | 0.8159 | -1.2752 | 305.6227 | 0.8159 | 2213.4516 | 13.7435 | 0.55442 | 0.0093607 | 0.015838 | 0.025199 | 0.27853 | 0.030728 | 0.15442 | 0.33483 | 0.41887 | 0.18564 | 0.23223 | 0.37098
|  | -1.035 | 5550.3681 | 0.080072 | 2.7273 | 7166.5993 | 3783.3629 | 9768.8178 | 0.057981 | 1.9749 | 3538.8181 | -2607.558 | 6076.814 | 1342.5944 | 0.82673 | 2885.0911 | 8767.2447 | 0.061723 | -1472.6254 | 7096.831 | 2189.2422 | 0.76489 | -1.2819 | 312.1302 | 0.76489 | 2189.2422 | 13.7722 | 0.54229 | 0.0093747 | 0.016175 | 0.02555 | 0.2784 | 0.02845 | 0.15097 | 0.33398 | 0.41782 | 0.18111 | 0.22658 | 0.36383
|  | -1.04 | 6046.5715 | 0.076298 | 2.5988 | 7686.6867 | 4070.8526 | 10585.5721 | 0.055337 | 1.8848 | 3801.6285 | -2825.7921 | 6087.241 | 1241.0243 | 0.78173 | 3081.2089 | 9482.1194 | 0.058991 | -1575.0748 | 7186.5391 | 2160.418 | 0.71666 | -1.2886 | 318.592 | 0.71666 | 2160.418 | 13.8008 | 0.52996 | 0.0093806 | 0.01651 | 0.025891 | 0.27826 | 0.026288 | 0.14747 | 0.33313 | 0.41677 | 0.17655 | 0.22087 | 0.35667
|  | -1.045 | 6587.1354 | 0.072686 | 2.4758 | 8244.5173 | 4378.2841 | 11468.9222 | 0.052807 | 1.7987 | 4082.3353 | -3057.8222 | 6081.4149 | 1129.6908 | 0.73919 | 3289.7456 | 10255.2018 | 0.056368 | -1681.8106 | 7263.1371 | 2126.6931 | 0.67105 | -1.2952 | 324.9889 | 0.67105 | 2126.6931 | 13.8292 | 0.51745 | 0.0093782 | 0.016841 | 0.02622 | 0.27813 | 0.024237 | 0.14392 | 0.33229 | 0.41574 | 0.17194 | 0.21512 | 0.34951
|  | -1.05 | 7176.0259 | 0.069231 | 2.3581 | 8842.8303 | 4706.8523 | 12424.1662 | 0.050385 | 1.7162 | 4382.0222 | -3304.2758 | 6058.42 | 1008.0866 | 0.69896 | 3511.4623 | 11091.3064 | 0.053851 | -1792.9005 | 7325.3224 | 2087.7683 | 0.62795 | -1.3019 | 331.3001 | 0.62795 | 2087.7683 | 13.8575 | 0.50475 | 0.0093672 | 0.017168 | 0.026536 | 0.27799 | 0.022291 | 0.14031 | 0.33146 | 0.41471 | 0.1673 | 0.20932 | 0.34235
|  | -1.055 | 7817.5631 | 0.065925 | 2.2455 | 9484.5635 | 5057.8077 | 13457.0187 | 0.048067 | 1.6372 | 4701.8299 | -3565.7887 | 6017.4449 | 875.6855 | 0.6609 | 3747.1659 | 11995.6532 | 0.051435 | -1908.4008 | 7371.7986 | 2043.3317 | 0.58721 | -1.3086 | 337.5028 | 0.58721 | 2043.3317 | 13.8858 | 0.49187 | 0.0093475 | 0.01749 | 0.026837 | 0.27785 | 0.020445 | 0.13667 | 0.33062 | 0.41369 | 0.16262 | 0.20348 | 0.33518
|  | -1.06 | 8516.4539 | 0.062763 | 2.1378 | 10172.8679 | 5432.4582 | 14573.6448 | 0.045849 | 1.5617 | 5042.9587 | -3843.0028 | 5957.8079 | 731.9407 | 0.62488 | 3997.7115 | 12973.9022 | 0.049116 | -2028.3536 | 7401.2941 | 1993.0589 | 0.54871 | -1.3153 | 343.5721 | 0.54871 | 1993.0589 | 13.9139 | 0.47882 | 0.0093187 | 0.017804 | 0.027123 | 0.2777 | 0.018692 | 0.13297 | 0.3298 | 0.41267 | 0.15792 | 0.1976 | 0.32799
|  | -1.065 | 9277.8256 | 0.059739 | 2.0348 | 10911.1232 | 5832.1711 | 15780.6963 | 0.043726 | 1.4893 | 5406.6717 | -4136.564 | 5878.9823 | 576.2839 | 0.59077 | 4264.0045 | 14032.1905 | 0.046891 | -2152.7844 | 7412.5828 | 1936.613 | 0.51235 | -1.3219 | 349.481 | 0.51235 | 1936.613 | 13.9419 | 0.46561 | 0.0092807 | 0.018111 | 0.027391 | 0.27756 | 0.017028 | 0.12924 | 0.32898 | 0.41166 | 0.15318 | 0.19167 | 0.32079
|  | -1.07 | 10107.2639 | 0.056846 | 1.9362 | 11702.9545 | 6258.3748 | 17085.3518 | 0.041694 | 1.4202 | 5794.298 | -4447.1208 | 5780.6222 | 408.123 | 0.55846 | 4547.0039 | 15177.1733 | 0.044755 | -2281.6989 | 7404.5068 | 1873.6453 | 0.478 | -1.3286 | 355.2002 | 0.478 | 1873.6453 | 13.9698 | 0.45225 | 0.0092332 | 0.018407 | 0.02764 | 0.27741 | 0.015449 | 0.12546 | 0.32817 | 0.41065 | 0.14841 | 0.18572 | 0.31356
|  | -1.075 | 11010.8541 | 0.05408 | 1.842 | 12552.2498 | 6712.5614 | 18495.36 | 0.03975 | 1.3539 | 6207.2359 | -4775.3212 | 5662.5873 | 226.8406 | 0.52785 | 4847.7249 | 16416.0673 | 0.042705 | -2415.08 | 7376.0014 | 1803.7958 | 0.44556 | -1.3352 | 360.6976 | 0.44556 | 1803.7958 | 13.9976 | 0.43874 | 0.0091758 | 0.018692 | 0.027868 | 0.27726 | 0.013951 | 0.12165 | 0.32736 | 0.40965 | 0.14362 | 0.17973 | 0.30631
|  | -1.08 | 11995.2253 | 0.051436 | 1.752 | 13463.1793 | 7196.2881 | 20019.0865 | 0.03789 | 1.2906 | 6646.9566 | -5121.8107 | 5524.9664 | 31.7915 | 0.49881 | 5167.2417 | 17756.6998 | 0.040739 | -2552.8841 | 7326.1216 | 1726.6942 | 0.41494 | -1.3418 | 365.9385 | 0.41494 | 1726.6942 | 14.0253 | 0.42509 | 0.0091084 | 0.018963 | 0.028072 | 0.27711 | 0.012529 | 0.1178 | 0.32655 | 0.40866 | 0.13881 | 0.17372 | 0.29903
|  | -1.085 | 13067.5994 | 0.048908 | 1.6659 | 14440.2159 | 7711.1807 | 21665.5659 | 0.036111 | 1.23 | 7115.0081 | -5487.2299 | 5368.0981 | -177.6994 | 0.47127 | 5506.6914 | 19207.5603 | 0.038853 | -2695.0382 | 7254.0699 | 1641.9601 | 0.38604 | -1.3485 | 370.885 | 0.38604 | 1641.9601 | 14.0529 | 0.41131 | 0.0090307 | 0.01922 | 0.02825 | 0.27696 | 0.011179 | 0.11392 | 0.32575 | 0.40768 | 0.13399 | 0.16768 | 0.29171
|  | -1.09 | 14235.8438 | 0.046492 | 1.5836 | 15488.157 | 8258.9356 | 23444.557 | 0.034408 | 1.172 | 7613.0194 | -5872.211 | 5192.5884 | -402.3402 | 0.44513 | 5867.2773 | 20777.858 | 0.037043 | -2841.4357 | 7159.2247 | 1549.2045 | 0.35876 | -1.3551 | 375.4961 | 0.35876 | 1549.2045 | 14.0805 | 0.39741 | 0.0089422 | 0.019459 | 0.028401 | 0.27681 | 0.0098996 | 0.11001 | 0.32496 | 0.4067 | 0.12914 | 0.16163 | 0.28434
|  | -1.095 | 15508.5294 | 0.044182 | 1.5049 | 16612.1483 | 8841.3235 | 25366.605 | 0.032779 | 1.1165 | 8142.7048 | -6277.3754 | 4999.3228 | -642.8742 | 0.4203 | 6250.2733 | 22477.584 | 0.035308 | -2991.9332 | 7041.1688 | 1448.0308 | 0.33303 | -1.3617 | 379.7273 | 0.33303 | 1448.0308 | 14.108 | 0.38341 | 0.0088427 | 0.019678 | 0.028521 | 0.27666 | 0.008686 | 0.10607 | 0.32417 | 0.40572 | 0.12429 | 0.15556 | 0.27692
|  | -1.1 | 16894.9931 | 0.041976 | 1.4297 | 17817.7087 | 9460.1921 | 27443.1073 | 0.031221 | 1.0634 | 8705.8691 | -6703.3303 | 4789.474 | -900.0834 | 0.39672 | 6657.0283 | 24317.5796 | 0.033643 | -3146.3468 | 6899.7173 | 1338.0363 | 0.30876 | -1.3684 | 383.5305 | 0.30876 | 1338.0363 | 14.1353 | 0.3693 | 0.0087319 | 0.019875 | 0.028607 | 0.2765 | 0.0075358 | 0.10211 | 0.32339 | 0.40475 | 0.11943 | 0.14948 | 0.26944
|  | -1.105 | 18405.4068 | 0.039868 | 1.3579 | 19110.7579 | 10117.4709 | 29686.3869 | 0.02973 | 1.0126 | 9304.4124 | -7150.6655 | 4564.5013 | -1174.7919 | 0.3743 | 7088.9715 | 26309.6101 | 0.032048 | -3304.4482 | 6734.9441 | 1218.8141 | 0.28588 | -1.375 | 386.8536 | 0.28588 | 1218.8141 | 14.1626 | 0.35511 | 0.0086093 | 0.020047 | 0.028657 | 0.27635 | 0.0064461 | 0.098135 | 0.32261 | 0.40379 | 0.11456 | 0.14339 | 0.2619
|  | -1.11 | 20050.8516 | 0.037854 | 1.2893 | 20497.645 | 10815.175 | 32109.7717 | 0.028304 | 0.96407 | 9940.3363 | -7619.9498 | 4326.1432 | -1467.8689 | 0.35298 | 7547.618 | 28466.4457 | 0.030518 | -3465.9619 | 6547.2053 | 1089.955 | 0.26431 | -1.3816 | 389.6404 | 0.26431 | 1089.955 | 14.1899 | 0.34085 | 0.0084747 | 0.020192 | 0.028666 | 0.27619 | 0.0054143 | 0.094139 | 0.32184 | 0.40283 | 0.1097 | 0.13731 | 0.25427
|  | -1.115 | 21843.3993 | 0.035931 | 1.2238 | 21985.1799 | 11555.4101 | 34727.6815 | 0.02694 | 0.91761 | 10615.7494 | -8111.7274 | 4076.4013 | -1780.2327 | 0.33271 | 8034.5748 | 30801.9503 | 0.029052 | -3630.5614 | 6337.1596 | 951.0503 | 0.24399 | -1.3882 | 391.8305 | 0.24399 | 951.0503 | 14.217 | 0.32652 | 0.0083277 | 0.020305 | 0.028633 | 0.27603 | 0.004438 | 0.09013 | 0.32107 | 0.40188 | 0.10484 | 0.13122 | 0.24656
|  | -1.12 | 23796.201 | 0.034095 | 1.1613 | 23580.6668 | 12340.3783 | 37555.7227 | 0.025636 | 0.87319 | 11332.8745 | -8626.5142 | 3817.5152 | -2112.8541 | 0.31342 | 8551.5483 | 33331.1773 | 0.027647 | -3797.8659 | 6105.7838 | 801.6957 | 0.22484 | -1.3948 | 393.3589 | 0.22484 | 801.6957 | 14.2441 | 0.31214 | 0.0081679 | 0.020384 | 0.028552 | 0.27588 | 0.0035149 | 0.086112 | 0.32031 | 0.40094 | 0.099981 | 0.12515 | 0.23876
|  | -1.125 | 25923.5832 | 0.032342 | 1.1016 | 25291.9397 | 13172.3844 | 40610.7917 | 0.024389 | 0.8307 | 12094.0554 | -9164.7942 | 3551.9284 | -2466.7606 | 0.29505 | 9100.3513 | 36070.4749 | 0.026301 | -3967.4375 | 5854.3828 | 641.495 | 0.2068 | -1.4014 | 394.1564 | 0.2068 | 641.495 | 14.2711 | 0.29772 | 0.007995 | 0.020426 | 0.028421 | 0.27572 | 0.0026429 | 0.082087 | 0.31955 | 0.4 | 0.095138 | 0.11909 | 0.23085
|  | -1.13 | 28241.1536 | 0.030669 | 1.0446 | 27127.4014 | 14053.8428 | 43911.1882 | 0.023196 | 0.79008 | 12901.7652 | -9727.0149 | 3282.2442 | -2843.0399 | 0.27757 | 9682.9122 | 39037.6006 | 0.025012 | -4138.778 | 5584.5921 | 470.066 | 0.18983 | -1.408 | 394.1489 | 0.18983 | 470.066 | 14.2981 | 0.28328 | 0.0078085 | 0.020425 | 0.028234 | 0.27556 | 0.0018201 | 0.07806 | 0.3188 | 0.39907 | 0.09031 | 0.11305 | 0.22282
|  | -1.135 | 30765.9149 | 0.029073 | 0.99027 | 29096.0645 | 14987.2857 | 47476.7385 | 0.022056 | 0.75124 | 13758.6145 | -10313.5838 | 3011.1749 | -3242.8441 | 0.26093 | 10301.2833 | 42251.8458 | 0.023777 | -4311.326 | 5298.3732 | 287.0479 | 0.17386 | -1.4146 | 393.2579 | 0.17386 | 287.0479 | 14.3249 | 0.26883 | 0.0076082 | 0.020379 | 0.027987 | 0.2754 | 0.0010447 | 0.074035 | 0.31805 | 0.39814 | 0.085502 | 0.10703 | 0.21467
|  | -1.14 | 33516.3901 | 0.027551 | 0.93841 | 31207.5954 | 15975.3723 | 51328.9302 | 0.020966 | 0.71411 | 14667.3609 | -10924.8643 | 2741.4827 | -3667.3935 | 0.24508 | 10957.6515 | 45734.1716 | 0.022596 | -4484.4539 | 4998 | 92.1096 | 0.15884 | -1.4212 | 391.4004 | 0.15884 | 92.1096 | 14.3518 | 0.25438 | 0.0073938 | 0.020283 | 0.027677 | 0.27524 | 0.00031516 | 0.070017 | 0.31731 | 0.39722 | 0.080719 | 0.10105 | 0.20638
|  | -1.145 | 36512.758 | 0.026099 | 0.88895 | 33472.3622 | 17020.8982 | 55491.0596 | 0.019924 | 0.67862 | 15630.919 | -11561.1713 | 2475.9148 | -4117.9809 | 0.22998 | 11654.3487 | 49507.3568 | 0.021465 | -4657.4648 | 4686.0349 | 0 | 0.14021 | -1.4277 | 376.3876 | 0.14021 | 0 | 14.3785 | 0.23424 | 0.0069417 | 0.019505 | 0.026447 | 0.27508 | 0 | 0.064434 | 0.31657 | 0.3963 | 0.074153 | 0.092828 | 0.19178
|  | -1.15 | 39777.0015 | 0.024714 | 0.84179 | 35901.4855 | 18126.8074 | 59988.3918 | 0.018928 | 0.6447 | 16652.3718 | -12222.7675 | 2217.1363 | -4595.9751 | 0.21561 | 12393.8632 | 53596.159 | 0.020382 | -4829.5892 | 4365.2962 | 0 | 0.11989 | -1.4343 | 350.6255 | 0.11989 | 0 | 14.4053 | 0.20991 | 0.0063125 | 0.01817 | 0.024482 | 0.27492 | 0 | 0.057707 | 0.31584 | 0.39539 | 0.066297 | 0.082994 | 0.1727
|  | -1.155 | 43333.0685 | 0.023395 | 0.79685 | 38506.8928 | 19296.2044 | 64848.3364 | 0.017976 | 0.61228 | 17734.9824 | -12909.8592 | 1967.661 | -5102.8253 | 0.20193 | 13178.8523 | 58027.4889 | 0.019347 | -4999.9816 | 4038.8138 | 0 | 0.10182 | -1.4409 | 324.402 | 0.10182 | 0 | 14.4319 | 0.18644 | 0.0057007 | 0.016811 | 0.022512 | 0.27476 | 0 | 0.051227 | 0.31511 | 0.39448 | 0.058751 | 0.073549 | 0.15452
|  | -1.16 | 47207.0483 | 0.022137 | 0.75402 | 41301.3771 | 20532.368 | 70100.6386 | 0.017067 | 0.5813 | 18882.2076 | -13622.5926 | 1729.7849 | -5640.0647 | 0.18891 | 14012.1554 | 62830.6015 | 0.018357 | -5167.7161 | 3709.7763 | 0 | 0.085853 | -1.4475 | 297.9734 | 0.085853 | 0 | 14.4586 | 0.16406 | 0.0051105 | 0.015441 | 0.020552 | 0.2746 | 0 | 0.045051 | 0.31439 | 0.39358 | 0.051579 | 0.064571 | 0.13731
|  | -1.165 | 51427.3621 | 0.020939 | 0.71322 | 44298.6599 | 21838.7669 | 75777.5873 | 0.016198 | 0.55171 | 20097.7121 | -14361.05 | 1505.524 | -6209.314 | 0.17651 | 14896.8074 | 68037.3023 | 0.01741 | -5331.7819 | 3381.468 | 0 | 0.071833 | -1.454 | 271.6033 | 0.071833 | 0 | 14.4852 | 0.14294 | 0.0045459 | 0.014075 | 0.018621 | 0.27444 | 0 | 0.03923 | 0.31367 | 0.39269 | 0.044838 | 0.056133 | 0.12113
|  | -1.17 | 56024.9723 | 0.019799 | 0.67437 | 47513.4586 | 23219.0769 | 81914.243 | 0.015368 | 0.52345 | 21385.3843 | -15125.2465 | 1296.5618 | -6812.2857 | 0.16471 | 15836.0539 | 73682.1724 | 0.016506 | -5491.078 | 3057.1975 | 0 | 0.059615 | -1.4606 | 245.5575 | 0.059615 | 0 | 14.5117 | 0.12326 | 0.0040105 | 0.012725 | 0.016736 | 0.27428 | 0 | 0.033808 | 0.31296 | 0.3918 | 0.038575 | 0.048293 | 0.10604
|  | -1.175 | 61033.6093 | 0.018713 | 0.63738 | 50961.5585 | 24677.1986 | 88548.6857 | 0.014575 | 0.49646 | 22749.3536 | -15915.1263 | 1104.2055 | -7450.7867 | 0.15349 | 16833.3664 | 79802.8128 | 0.015642 | -5644.4066 | 2740.2208 | 0 | 0.049049 | -1.4672 | 220.0976 | 0.049049 | 0 | 14.5382 | 0.10513 | 0.0035075 | 0.011406 | 0.014913 | 0.27412 | 0 | 0.02882 | 0.31225 | 0.39092 | 0.032828 | 0.041099 | 0.092062
|  | -1.18 | 66490.0187 | 0.017679 | 0.60218 | 54659.8906 | 26217.279 | 95722.2848 | 0.013819 | 0.47068 | 24194.0089 | -16730.5603 | 929.3582 | -8126.722 | 0.14282 | 17892.4584 | 86440.1098 | 0.014817 | -5790.4659 | 2433.66 | 0 | 0.039987 | -1.4738 | 195.4743 | 0.039987 | 0 | 14.5647 | 0.088658 | 0.0030394 | 0.01013 | 0.013169 | 0.27396 | 0 | 0.024289 | 0.31155 | 0.39004 | 0.027621 | 0.03458 | 0.079233
|  | -1.185 | 72434.2316 | 0.016696 | 0.56869 | 58626.6143 | 27843.7328 | 103479.9938 | 0.013097 | 0.44608 | 25724.0194 | -17571.3437 | 772.5043 | -8842.0967 | 0.13267 | 19017.3022 | 93638.5236 | 0.014029 | -5927.841 | 2140.4206 | 0 | 0.032283 | -1.4803 | 171.921 | 0.032283 | 0 | 14.5912 | 0.073878 | 0.0026081 | 0.0089092 | 0.011517 | 0.27381 | 0 | 0.020228 | 0.31085 | 0.38917 | 0.022965 | 0.028751 | 0.067559
|  | -1.19 | 78909.8576 | 0.015761 | 0.53685 | 62881.2072 | 29561.2677 | 111870.6711 | 0.012407 | 0.42261 | 27344.3567 | -18437.193 | 633.7134 | -9599.0177 | 0.12303 | 20212.1467 | 101446.4012 | 0.013277 | -6054.9942 | 1863.1119 | 0 | 0.025794 | -1.4869 | 149.6472 | 0.025794 | 0 | 14.6177 | 0.060802 | 0.0022148 | 0.0077549 | 0.0099697 | 0.27365 | 0 | 0.016639 | 0.31015 | 0.3883 | 0.018858 | 0.023609 | 0.057037
|  | -1.195 | 85964.4051 | 0.014873 | 0.50657 | 67444.5602 | 31374.9099 | 120947.4297 | 0.01175 | 0.40021 | 29060.319 | -19327.7455 | 512.6589 | -10399.6946 | 0.11387 | 21481.5358 | 109916.3175 | 0.01256 | -6170.2528 | 1603.9731 | 0 | 0.020384 | -1.4935 | 128.8329 | 0.020384 | 0 | 14.6441 | 0.049396 | 0.0018602 | 0.0066763 | 0.0085365 | 0.2735 | 0 | 0.01351 | 0.30947 | 0.38744 | 0.015286 | 0.019138 | 0.047647
|  | -1.2 | 93649.6297 | 0.014028 | 0.47781 | 72339.0804 | 33290.0337 | 130768.0173 | 0.011122 | 0.37884 | 30877.5578 | -20242.5573 | 408.6539 | -11246.4384 | 0.10518 | 22830.3274 | 119105.4447 | 0.011877 | -6271.7955 | 1364.8097 | 0 | 0.015921 | -1.5 | 109.623 | 0.015921 | 0 | 14.6706 | 0.039591 | 0.0015442 | 0.0056808 | 0.007225 | 0.27334 | 0 | 0.010822 | 0.30878 | 0.38658 | 0.012225 | 0.015305 | 0.039358
Note on AJ1: HCO3 approximation is not valid at low current density (see SI)

## Varying CL Length
Fixed potential | -0.99 | CL Length | phi_ext | k0 | Eff_0 | c00 | R_H2 | c10 | k1 | Eff_1 | c01 | c11 | A_1 | B_2 | c20 | c02 | c12 | k2 | Eff_2 | A_1 | B_2 | c21 | c03 | Potential vs RHE | CO Current Density (mA/cm^2) | CO2 (mol/m^3) | CO3 (mol/m^3) | pH | FE | VE(RHE) | HCO3 (mol/m^3) | Solubility
Length start | 1e-07 | 1e-07 | -0.99 | 2568.2374 | 0.96931 | 33.0157 | 3814.8601 | 780.9259 | 3438.9698 | 0.95934 | 32.6762 | 775.6254 | -1044.5226 | 1806.3213 | 496.9037 | 25.5348 | 654.9245 | 3298.4782 | 0.96094 | -834.9743 | 1840.5342 | 665.7356 | 24.8376 | -1.1988 | 123.0935 | 24.8376 | 665.7356 | 13.1282 | 0.97097 | 0.26592 | 0.038111 | 0.75885
Length end | 1e-05 | 1.99e-07 | -0.99 | 2568.2374 | 0.9195 | 31.3191 | 3814.8601 | 1145.1751 | 3845.1076 | 0.8844 | 30.1235 | 1123.0876 | -1602.3829 | 3154.5663 | 816.0655 | 20.5254 | 909.7457 | 3582.6038 | 0.89138 | -1232.0008 | 3277.0495 | 1097.4529 | 19.7341 | -1.2072 | 194.6235 | 19.7341 | 1097.4529 | 13.271 | 0.96373 | 0.27105 | 0.045228 | 0.64998
|  | 2.98e-07 | -0.99 | 2568.2374 | 0.85705 | 29.1921 | 3814.8601 | 1344.538 | 4067.3973 | 0.7924 | 26.9899 | 1301.2123 | -1866.2569 | 4127.0265 | 1062.8004 | 16.7551 | 1034.8294 | 3722.0722 | 0.80632 | -1403.7908 | 4361.0986 | 1412.619 | 16.081 | -1.2105 | 237.4946 | 16.081 | 1412.619 | 13.3269 | 0.95585 | 0.27304 | 0.05118 | 0.58552
|  | 3.97e-07 | -0.99 | 2568.2374 | 0.7888 | 26.8674 | 3814.8601 | 1464.4214 | 4201.0673 | 0.69892 | 23.8059 | 1400.4121 | -1993.1098 | 4781.787 | 1232.2562 | 13.9085 | 1104.8058 | 3800.0958 | 0.71879 | -1479.909 | 5128.1213 | 1627.5756 | 13.3789 | -1.2122 | 263.2294 | 13.3789 | 1627.5756 | 13.3553 | 0.94741 | 0.27405 | 0.055233 | 0.54646
|  | 4.96e-07 | -0.99 | 2568.2374 | 0.72029 | 24.5338 | 3814.8601 | 1541.0955 | 4286.5589 | 0.61321 | 20.8867 | 1459.2032 | -2049.8094 | 5198.1394 | 1343.6741 | 11.7364 | 1147.7569 | 3847.9864 | 0.63692 | -1509.109 | 5642.7207 | 1770.6989 | 11.3281 | -1.2132 | 278.4614 | 11.3281 | 1770.6989 | 13.3719 | 0.93847 | 0.27464 | 0.057841 | 0.52217
|  | 5.95e-07 | -0.99 | 2568.2374 | 0.65521 | 22.3173 | 3814.8601 | 1592.4942 | 4343.8684 | 0.53891 | 18.3559 | 1496.1966 | -2068.6662 | 5451.4483 | 1416.3397 | 10.0573 | 1176.439 | 3879.9669 | 0.56439 | -1513.5365 | 5973.8025 | 1865.4268 | 9.7402 | -1.2138 | 287.2168 | 9.7402 | 1865.4268 | 13.3826 | 0.92915 | 0.27502 | 0.05945 | 0.50668
|  | 6.94e-07 | -0.99 | 2568.2374 | 0.5956 | 20.2867 | 3814.8601 | 1628.403 | 4383.9068 | 0.47629 | 16.2228 | 1521.0734 | -2066.4874 | 5599.8181 | 1464.5676 | 8.7406 | 1197.2874 | 3903.2128 | 0.502 | -1504.3638 | 6179.1976 | 1928.5568 | 8.4891 | -1.2143 | 291.977 | 8.4891 | 1928.5568 | 13.3903 | 0.91955 | 0.27529 | 0.060392 | 0.49649
|  | 7.93e-07 | -0.99 | 2568.2374 | 0.54222 | 18.4686 | 3814.8601 | 1654.5263 | 4413.0343 | 0.42411 | 14.4456 | 1539.097 | -2052.4107 | 5683.1337 | 1497.8567 | 7.6924 | 1213.7483 | 3921.5668 | 0.44908 | -1487.5741 | 6301.7168 | 1971.4181 | 7.4878 | -1.2146 | 294.2758 | 7.4878 | 1971.4181 | 13.3962 | 0.90976 | 0.2755 | 0.060897 | 0.48952
|  | 8.92e-07 | -0.99 | 2568.2374 | 0.49508 | 16.863 | 3814.8601 | 1674.3425 | 4435.1293 | 0.38071 | 12.9674 | 1553.2066 | -2031.5388 | 5727.0297 | 1522.1773 | 6.8455 | 1227.7323 | 3937.159 | 0.40442 | -1466.4843 | 6370.8778 | 2001.4122 | 6.6745 | -1.2149 | 295.0608 | 6.6745 | 2001.4122 | 13.4012 | 0.89987 | 0.27567 | 0.061119 | 0.48454
|  | 9.91e-07 | -0.99 | 2568.2374 | 0.45376 | 15.4555 | 3814.8601 | 1690.0388 | 4452.6307 | 0.34447 | 11.7331 | 1565.0704 | -2006.7681 | 5747.3726 | 1541.1753 | 6.1513 | 1240.3202 | 3951.1944 | 0.36669 | -1442.9707 | 6406.1991 | 2023.2885 | 6.0048 | -1.2152 | 294.9164 | 6.0048 | 2023.2885 | 13.4056 | 0.88993 | 0.27583 | 0.06116 | 0.48077
|  | 1.09e-06 | -0.99 | 2568.2374 | 0.41764 | 14.2253 | 3814.8601 | 1703.0198 | 4467.1045 | 0.31401 | 10.6954 | 1575.6445 | -1979.7583 | 5753.7706 | 1557.0424 | 5.5745 | 1252.1305 | 3964.3629 | 0.33468 | -1418.1071 | 6420.2653 | 2040.0621 | 5.4462 | -1.2154 | 294.2033 | 5.4462 | 2040.0621 | 13.4097 | 0.88 | 0.27597 | 0.061085 | 0.47776
|  | 1.189e-06 | -0.99 | 2568.2374 | 0.38607 | 13.15 | 3814.8601 | 1714.2005 | 4479.571 | 0.28817 | 9.8154 | 1585.4798 | -1951.466 | 5751.9676 | 1571.0835 | 5.089 | 1263.5197 | 3977.0618 | 0.30735 | -1392.5123 | 6421.0647 | 2053.6346 | 4.9748 | -1.2157 | 293.1433 | 4.9748 | 2053.6346 | 13.4136 | 0.8701 | 0.27611 | 0.060938 | 0.47521
|  | 1.288e-06 | -0.99 | 2568.2374 | 0.35842 | 12.2081 | 3814.8601 | 1724.1828 | 4490.7012 | 0.26607 | 9.0627 | 1594.8949 | -1922.444 | 5745.3698 | 1584.0715 | 4.6757 | 1274.6938 | 3989.521 | 0.28384 | -1366.5443 | 6413.6173 | 2065.1997 | 4.5725 | -1.2159 | 291.8732 | 4.5725 | 2065.1997 | 13.4175 | 0.86027 | 0.27625 | 0.060743 | 0.47295
|  | 1.387e-06 | -0.99 | 2568.2374 | 0.33412 | 11.3804 | 3814.8601 | 1733.3651 | 4500.9395 | 0.247 | 8.413 | 1604.0737 | -1893.0119 | 5735.9863 | 1596.4621 | 4.3202 | 1285.7723 | 4001.8735 | 0.26348 | -1340.4102 | 6401.0574 | 2075.5042 | 4.2258 | -1.2161 | 290.477 | 4.2258 | 2075.5042 | 13.4212 | 0.85052 | 0.27638 | 0.060521 | 0.47087
|  | 1.486e-06 | -0.99 | 2568.2374 | 0.31268 | 10.65 | 3814.8601 | 1742.0127 | 4510.5815 | 0.2304 | 7.8475 | 1613.1227 | -1863.3545 | 5724.9968 | 1608.5231 | 4.0113 | 1296.8242 | 4014.1964 | 0.24571 | -1314.23 | 6385.3329 | 2085.0141 | 3.9243 | -1.2163 | 289.0064 | 3.9243 | 2085.0141 | 13.4249 | 0.84086 | 0.27651 | 0.06028 | 0.46891
|  | 1.585e-06 | -0.99 | 2568.2374 | 0.29367 | 10.0026 | 3814.8601 | 1750.3022 | 4519.8243 | 0.21583 | 7.3514 | 1622.1033 | -1833.5782 | 5713.0915 | 1620.4114 | 3.7407 | 1307.8896 | 4026.5343 | 0.23008 | -1288.0732 | 6367.6501 | 2094.0193 | 3.6599 | -1.2165 | 287.4929 | 3.6599 | 2094.0193 | 13.4286 | 0.83131 | 0.27664 | 0.060028 | 0.46702
|  | 1.684e-06 | -0.99 | 2568.2374 | 0.27674 | 9.4259 | 3814.8601 | 1758.3519 | 4528.7998 | 0.20296 | 6.9129 | 1631.0506 | -1803.7443 | 5700.6726 | 1632.2184 | 3.5017 | 1318.9916 | 4038.913 | 0.21625 | -1261.9799 | 6348.7544 | 2102.6998 | 3.4264 | -1.2168 | 285.9561 | 3.4264 | 2102.6998 | 13.4323 | 0.82185 | 0.27677 | 0.059769 | 0.46517
|  | 1.783e-06 | -0.99 | 2568.2374 | 0.26158 | 8.9098 | 3814.8601 | 1766.2409 | 4537.596 | 0.1915 | 6.5228 | 1639.985 | -1773.8878 | 5687.9734 | 1643.9974 | 3.2892 | 1330.1435 | 4051.3474 | 0.20394 | -1235.9733 | 6329.1052 | 2111.1672 | 3.2186 | -1.217 | 284.4079 | 3.2186 | 2111.1672 | 13.436 | 0.81251 | 0.2769 | 0.059507 | 0.46335
|  | 1.882e-06 | -0.99 | 2568.2374 | 0.24796 | 8.4459 | 3814.8601 | 1774.0222 | 4546.2722 | 0.18125 | 6.1735 | 1648.9179 | -1744.0287 | 5675.1284 | 1655.7791 | 3.0991 | 1341.3531 | 4063.8461 | 0.1929 | -1210.0669 | 6308.9854 | 2119.49 | 3.0326 | -1.2172 | 282.8554 | 3.0326 | 2119.49 | 13.4396 | 0.80328 | 0.27703 | 0.059242 | 0.46156
|  | 1.981e-06 | -0.99 | 2568.2374 | 0.23566 | 8.0268 | 3814.8601 | 1781.7313 | 4554.8678 | 0.17202 | 5.8591 | 1657.8557 | -1714.1783 | 5662.2147 | 1667.5811 | 2.928 | 1352.6249 | 4076.4142 | 0.18296 | -1184.2684 | 6288.5687 | 2127.7109 | 2.8653 | -1.2174 | 281.3031 | 2.8653 | 2127.7109 | 13.4432 | 0.79415 | 0.27715 | 0.058976 | 0.45978
|  | 2.08e-06 | -0.99 | 2568.2374 | 0.2245 | 7.6467 | 3814.8601 | 1789.392 | 4563.4095 | 0.16366 | 5.5745 | 1666.8022 | -1684.3428 | 5649.2764 | 1679.4135 | 2.7732 | 1363.9615 | 4089.0545 | 0.17396 | -1158.5824 | 6267.962 | 2135.8555 | 2.7139 | -1.2176 | 279.7538 | 2.7139 | 2135.8555 | 13.4469 | 0.78513 | 0.27728 | 0.05871 | 0.45802
|  | 2.179e-06 | -0.99 | 2568.2374 | 0.21434 | 7.3006 | 3814.8601 | 1797.0202 | 4571.915 | 0.15607 | 5.3158 | 1675.7593 | -1654.5258 | 5636.3382 | 1691.2818 | 2.6326 | 1375.3644 | 4101.7687 | 0.16577 | -1133.0116 | 6247.2308 | 2143.9399 | 2.5763 | -1.2178 | 278.2091 | 2.5763 | 2143.9399 | 13.4505 | 0.77622 | 0.27741 | 0.058444 | 0.45626
|  | 2.278e-06 | -0.99 | 2568.2374 | 0.20505 | 6.9841 | 3814.8601 | 1804.6267 | 4580.3962 | 0.14913 | 5.0796 | 1684.7282 | -1624.7292 | 5623.4139 | 1703.1893 | 2.5042 | 1386.8347 | 4114.5581 | 0.1583 | -1107.5577 | 6226.4153 | 2151.9734 | 2.4507 | -1.2181 | 276.67 | 2.4507 | 2151.9734 | 13.4541 | 0.76742 | 0.27753 | 0.058178 | 0.45452
|  | 2.377e-06 | -0.99 | 2568.2374 | 0.19652 | 6.6938 | 3814.8601 | 1812.2186 | 4588.8611 | 0.14277 | 4.863 | 1693.7093 | -1594.954 | 5610.5109 | 1715.1376 | 2.3865 | 1398.373 | 4127.4233 | 0.15144 | -1082.2219 | 6205.5404 | 2159.9617 | 2.3356 | -1.2183 | 275.1371 | 2.3356 | 2159.9617 | 13.4577 | 0.75873 | 0.27766 | 0.057912 | 0.45278
|  | 2.476e-06 | -0.99 | 2568.2374 | 0.18868 | 6.4265 | 3814.8601 | 1819.8007 | 4597.3152 | 0.13693 | 4.6638 | 1702.7031 | -1565.2007 | 5597.6335 | 1727.1277 | 2.2783 | 1409.9797 | 4140.3648 | 0.14514 | -1057.0049 | 6184.6214 | 2167.9081 | 2.2298 | -1.2185 | 273.6108 | 2.2298 | 2167.9081 | 13.4613 | 0.75014 | 0.27779 | 0.057646 | 0.45105
|  | 2.575e-06 | -0.99 | 2568.2374 | 0.18143 | 6.1797 | 3814.8601 | 1827.3763 | 4605.762 | 0.13153 | 4.4799 | 1711.7097 | -1535.4695 | 5584.7836 | 1739.1599 | 2.1785 | 1421.6552 | 4153.383 | 0.13931 | -1031.9073 | 6163.668 | 2175.8144 | 2.1321 | -1.2187 | 272.0914 | 2.1321 | 2175.8144 | 13.4649 | 0.74165 | 0.27791 | 0.057381 | 0.44932
|  | 2.674e-06 | -0.99 | 2568.2374 | 0.17472 | 5.951 | 3814.8601 | 1834.9475 | 4614.2039 | 0.12653 | 4.3097 | 1720.729 | -1505.7606 | 5571.9622 | 1751.2345 | 2.086 | 1433.3998 | 4166.4782 | 0.13392 | -1006.9296 | 6142.6862 | 2183.6815 | 2.0418 | -1.2189 | 270.5789 | 2.0418 | 2183.6815 | 13.4684 | 0.73327 | 0.27804 | 0.057117 | 0.44761
|  | 2.773e-06 | -0.99 | 2568.2374 | 0.16848 | 5.7387 | 3814.8601 | 1842.5158 | 4622.6425 | 0.12189 | 4.1516 | 1729.7612 | -1476.0739 | 5559.17 | 1763.3516 | 2.0003 | 1445.2137 | 4179.6507 | 0.12892 | -982.0722 | 6121.68 | 2191.5098 | 1.9579 | -1.2191 | 269.0735 | 1.9579 | 2191.5098 | 13.472 | 0.72499 | 0.27816 | 0.056853 | 0.4459
|  | 2.872e-06 | -0.99 | 2568.2374 | 0.16268 | 5.5409 | 3814.8601 | 1850.0821 | 4631.079 | 0.11757 | 4.0044 | 1738.8062 | -1446.4094 | 5546.4069 | 1775.5111 | 1.9205 | 1457.0972 | 4192.9007 | 0.12425 | -957.3356 | 6100.652 | 2199.2994 | 1.8799 | -1.2193 | 267.5753 | 1.8799 | 2199.2994 | 13.4755 | 0.71681 | 0.27829 | 0.05659 | 0.44419
|  | 2.971e-06 | -0.99 | 2568.2374 | 0.15726 | 5.3563 | 3814.8601 | 1857.6471 | 4639.5139 | 0.11353 | 3.867 | 1747.8639 | -1416.7672 | 5533.673 | 1787.713 | 1.846 | 1469.0504 | 4206.2286 | 0.1199 | -932.7202 | 6079.6041 | 2207.0499 | 1.8071 | -1.2195 | 266.0842 | 1.8071 | 2207.0499 | 13.4791 | 0.70873 | 0.27841 | 0.056327 | 0.4425
|  | 3.07e-06 | -0.99 | 2568.2374 | 0.15219 | 5.1836 | 3814.8601 | 1865.2112 | 4647.9479 | 0.10976 | 3.7385 | 1756.9344 | -1387.1471 | 5520.9683 | 1799.9572 | 1.7764 | 1481.0737 | 4219.6345 | 0.11583 | -908.2263 | 6058.5376 | 2214.7613 | 1.7391 | -1.2197 | 264.6002 | 1.7391 | 2214.7613 | 13.4826 | 0.70074 | 0.27853 | 0.056065 | 0.44081
|  | 3.169e-06 | -0.99 | 2568.2374 | 0.14743 | 5.0217 | 3814.8601 | 1872.7747 | 4656.3812 | 0.10622 | 3.6181 | 1766.0177 | -1357.549 | 5508.2926 | 1812.2437 | 1.7111 | 1493.1672 | 4233.1188 | 0.11201 | -883.8544 | 6037.4537 | 2222.433 | 1.6754 | -1.2199 | 263.1235 | 1.6754 | 2222.433 | 13.4862 | 0.69286 | 0.27866 | 0.055804 | 0.43912
|  | 3.268e-06 | -0.99 | 2568.2374 | 0.14297 | 4.8696 | 3814.8601 | 1880.3379 | 4664.8141 | 0.1029 | 3.5049 | 1775.1136 | -1327.9731 | 5495.6458 | 1824.5724 | 1.6499 | 1505.3311 | 4246.6816 | 0.10843 | -859.6048 | 6016.3533 | 2230.0647 | 1.6155 | -1.2202 | 261.654 | 1.6155 | 2230.0647 | 13.4897 | 0.68506 | 0.27878 | 0.055543 | 0.43745
|  | 3.367e-06 | -0.99 | 2568.2374 | 0.13876 | 4.7264 | 3814.8601 | 1887.9007 | 4673.2467 | 0.099776 | 3.3985 | 1784.2222 | -1298.4191 | 5483.0278 | 1836.9433 | 1.5923 | 1517.5657 | 4260.3232 | 0.10505 | -835.4778 | 5995.2372 | 2237.6558 | 1.5593 | -1.2204 | 260.1917 | 1.5593 | 2237.6558 | 13.4932 | 0.67737 | 0.2789 | 0.055283 | 0.43578
|  | 3.466e-06 | -0.99 | 2568.2374 | 0.1348 | 4.5914 | 3814.8601 | 1895.4634 | 4681.6791 | 0.096828 | 3.2981 | 1793.3435 | -1268.887 | 5470.4386 | 1849.3562 | 1.538 | 1529.8712 | 4274.0438 | 0.10187 | -811.4739 | 5974.1063 | 2245.2061 | 1.5063 | -1.2206 | 258.7367 | 1.5063 | 2245.2061 | 13.4967 | 0.66976 | 0.27903 | 0.055023 | 0.43412
|  | 3.565e-06 | -0.99 | 2568.2374 | 0.13106 | 4.4639 | 3814.8601 | 1903.026 | 4690.1114 | 0.094045 | 3.2033 | 1802.4773 | -1239.3769 | 5457.878 | 1861.8112 | 1.4867 | 1542.2477 | 4287.8436 | 0.098862 | -787.5934 | 5952.9611 | 2252.715 | 1.4563 | -1.2208 | 257.2889 | 1.4563 | 2252.715 | 13.5002 | 0.66225 | 0.27915 | 0.054764 | 0.43246
|  | 3.664e-06 | -0.99 | 2568.2374 | 0.12752 | 4.3433 | 3814.8601 | 1910.5885 | 4698.5436 | 0.091412 | 3.1136 | 1811.6238 | -1209.8886 | 5445.346 | 1874.308 | 1.4383 | 1554.6956 | 4301.723 | 0.096018 | -763.8367 | 5931.8026 | 2260.1819 | 1.409 | -1.221 | 255.8483 | 1.409 | 2260.1819 | 13.5037 | 0.65483 | 0.27927 | 0.054506 | 0.43082
|  | 3.763e-06 | -0.99 | 2568.2374 | 0.12416 | 4.229 | 3814.8601 | 1918.1509 | 4706.9757 | 0.088918 | 3.0286 | 1820.7828 | -1180.422 | 5432.8424 | 1886.8468 | 1.3924 | 1567.2149 | 4315.682 | 0.093324 | -740.204 | 5910.6313 | 2267.6066 | 1.3642 | -1.2212 | 254.415 | 1.3642 | 2267.6066 | 13.5072 | 0.64749 | 0.27939 | 0.054248 | 0.42917
|  | 3.862e-06 | -0.99 | 2568.2374 | 0.12098 | 4.1206 | 3814.8601 | 1925.7133 | 4715.4078 | 0.086552 | 2.9481 | 1829.9543 | -1150.9772 | 5420.3672 | 1899.4273 | 1.3489 | 1579.8059 | 4329.721 | 0.090767 | -716.6958 | 5889.448 | 2274.9884 | 1.3218 | -1.2214 | 252.9889 | 1.3218 | 2274.9884 | 13.5107 | 0.64025 | 0.27951 | 0.053991 | 0.42754
|  | 3.961e-06 | -0.99 | 2568.2374 | 0.11795 | 4.0176 | 3814.8601 | 1933.2757 | 4723.8399 | 0.084305 | 2.8715 | 1839.1383 | -1121.5541 | 5407.9203 | 1912.0496 | 1.3076 | 1592.4688 | 4343.8402 | 0.088339 | -693.3124 | 5868.2534 | 2282.3269 | 1.2815 | -1.2216 | 251.57 | 1.2815 | 2282.3269 | 13.5141 | 0.6331 | 0.27964 | 0.053734 | 0.42591
|  | 4.06e-06 | -0.99 | 2568.2374 | 0.11508 | 3.9197 | 3814.8601 | 1940.8381 | 4732.2719 | 0.082167 | 2.7987 | 1848.3347 | -1092.1527 | 5395.5016 | 1924.7136 | 1.2684 | 1605.2038 | 4358.0397 | 0.086028 | -670.0542 | 5847.0482 | 2289.6217 | 1.2433 | -1.2218 | 250.1585 | 1.2433 | 2289.6217 | 13.5176 | 0.62603 | 0.27976 | 0.053478 | 0.42429
|  | 4.159e-06 | -0.99 | 2568.2374 | 0.11234 | 3.8264 | 3814.8601 | 1948.4005 | 4740.7039 | 0.080132 | 2.7294 | 1857.5436 | -1062.7728 | 5383.111 | 1937.4192 | 1.2311 | 1618.0111 | 4372.3198 | 0.083828 | -646.9214 | 5825.833 | 2296.8723 | 1.2069 | -1.222 | 248.7541 | 1.2069 | 2296.8723 | 13.521 | 0.61904 | 0.27988 | 0.053223 | 0.42268
|  | 4.258e-06 | -0.99 | 2568.2374 | 0.10973 | 3.7374 | 3814.8601 | 1955.9628 | 4749.136 | 0.078191 | 2.6633 | 1866.765 | -1033.4145 | 5370.7485 | 1950.1664 | 1.1955 | 1630.8908 | 4386.6806 | 0.081729 | -623.9144 | 5804.6087 | 2304.0782 | 1.1722 | -1.2222 | 247.357 | 1.1722 | 2304.0782 | 13.5245 | 0.61214 | 0.28 | 0.052968 | 0.42107
|  | 4.357e-06 | -0.99 | 2568.2374 | 0.10723 | 3.6525 | 3814.8601 | 1963.5252 | 4757.568 | 0.076339 | 2.6002 | 1875.9987 | -1004.0778 | 5358.414 | 1962.955 | 1.1615 | 1643.8431 | 4401.1225 | 0.079726 | -601.0335 | 5783.3758 | 2311.239 | 1.1391 | -1.2224 | 245.9672 | 1.1391 | 2311.239 | 13.5279 | 0.60533 | 0.28012 | 0.052714 | 0.41947
|  | 4.456e-06 | -0.99 | 2568.2374 | 0.10485 | 3.5713 | 3814.8601 | 1971.0875 | 4766 | 0.074569 | 2.5399 | 1885.2447 | -974.7624 | 5346.1074 | 1975.7851 | 1.1291 | 1656.8683 | 4415.6456 | 0.077812 | -578.279 | 5762.1351 | 2318.3541 | 1.1075 | -1.2226 | 244.5846 | 1.1075 | 2318.3541 | 13.5313 | 0.59859 | 0.28024 | 0.052461 | 0.41788
|  | 4.555e-06 | -0.99 | 2568.2374 | 0.10257 | 3.4937 | 3814.8601 | 1978.6499 | 4774.432 | 0.072876 | 2.4822 | 1894.5032 | -945.4685 | 5333.8286 | 1988.6566 | 1.0982 | 1669.9665 | 4430.25 | 0.075981 | -555.6513 | 5740.8874 | 2325.4232 | 1.0774 | -1.2228 | 243.2093 | 1.0774 | 2325.4232 | 13.5348 | 0.59194 | 0.28035 | 0.052208 | 0.4163
|  | 4.654e-06 | -0.99 | 2568.2374 | 0.10039 | 3.4194 | 3814.8601 | 1986.2122 | 4782.864 | 0.071255 | 2.427 | 1903.7739 | -916.196 | 5321.5776 | 2001.5694 | 1.0685 | 1683.1378 | 4444.9361 | 0.074228 | -533.1506 | 5719.6332 | 2332.4459 | 1.0485 | -1.223 | 241.8412 | 1.0485 | 2332.4459 | 13.5382 | 0.58537 | 0.28047 | 0.051956 | 0.41472
|  | 4.753e-06 | -0.99 | 2568.2374 | 0.098299 | 3.3482 | 3814.8601 | 1993.7746 | 4791.2961 | 0.069703 | 2.3741 | 1913.0569 | -886.9447 | 5309.3543 | 2014.5234 | 1.0401 | 1696.3825 | 4459.7039 | 0.072548 | -510.7773 | 5698.3734 | 2339.4215 | 1.0209 | -1.2232 | 240.4804 | 1.0209 | 2339.4215 | 13.5416 | 0.57887 | 0.28059 | 0.051704 | 0.41315
|  | 4.852e-06 | -0.99 | 2568.2374 | 0.096294 | 3.2799 | 3814.8601 | 2001.3369 | 4799.7281 | 0.068213 | 2.3234 | 1922.3521 | -857.7148 | 5297.1586 | 2027.5186 | 1.013 | 1709.7007 | 4474.5537 | 0.070936 | -488.5315 | 5677.1087 | 2346.3498 | 0.99445 | -1.2234 | 239.1268 | 0.99445 | 2346.3498 | 13.545 | 0.57246 | 0.28071 | 0.051454 | 0.41158
|  | 4.951e-06 | -0.99 | 2568.2374 | 0.094368 | 3.2143 | 3814.8601 | 2008.8993 | 4808.1601 | 0.066784 | 2.2747 | 1931.6596 | -828.506 | 5284.9905 | 2040.5549 | 0.98687 | 1723.0926 | 4489.4856 | 0.069389 | -466.4137 | 5655.8397 | 2353.2302 | 0.96908 | -1.2236 | 237.7804 | 0.96908 | 2353.2302 | 13.5484 | 0.56612 | 0.28083 | 0.051203 | 0.41003
|  | 5.05e-06 | -0.99 | 2568.2374 | 0.092518 | 3.1513 | 3814.8601 | 2016.4616 | 4816.5921 | 0.065411 | 2.228 | 1940.9793 | -799.3185 | 5272.8498 | 2053.6323 | 0.96184 | 1736.5583 | 4504.4999 | 0.067902 | -444.4241 | 5634.5673 | 2360.0623 | 0.94473 | -1.2238 | 236.4412 | 0.94473 | 2360.0623 | 13.5517 | 0.55986 | 0.28095 | 0.050954 | 0.40848
|  | 5.149e-06 | -0.99 | 2568.2374 | 0.090739 | 3.0907 | 3814.8601 | 2024.024 | 4825.0241 | 0.06409 | 2.183 | 1950.3111 | -770.1521 | 5260.7365 | 2066.7506 | 0.93779 | 1750.098 | 4519.5967 | 0.066472 | -422.563 | 5613.292 | 2366.8458 | 0.92134 | -1.224 | 235.1093 | 0.92134 | 2366.8458 | 13.5551 | 0.55368 | 0.28106 | 0.050705 | 0.40693
|  | 5.248e-06 | -0.99 | 2568.2374 | 0.089028 | 3.0324 | 3814.8601 | 2031.5863 | 4833.4561 | 0.06282 | 2.1397 | 1959.6551 | -741.0068 | 5248.6506 | 2079.9099 | 0.91467 | 1763.7119 | 4534.7762 | 0.065097 | -400.8305 | 5592.0147 | 2373.5801 | 0.89887 | -1.2242 | 233.7846 | 0.89887 | 2373.5801 | 13.5585 | 0.54757 | 0.28118 | 0.050457 | 0.4054
|  | 5.347e-06 | -0.99 | 2568.2374 | 0.087379 | 2.9762 | 3814.8601 | 2039.1487 | 4841.8882 | 0.061597 | 2.098 | 1969.0113 | -711.8825 | 5236.5919 | 2093.1101 | 0.89242 | 1777.4001 | 4550.0385 | 0.063772 | -379.2271 | 5570.736 | 2380.2648 | 0.87726 | -1.2244 | 232.4671 | 0.87726 | 2380.2648 | 13.5618 | 0.54153 | 0.2813 | 0.050209 | 0.40387
|  | 5.446e-06 | -0.99 | 2568.2374 | 0.085791 | 2.9221 | 3814.8601 | 2046.711 | 4850.3202 | 0.060418 | 2.0579 | 1978.3795 | -682.7793 | 5224.5605 | 2106.3511 | 0.87101 | 1791.1627 | 4565.3838 | 0.062495 | -357.753 | 5549.4567 | 2386.8995 | 0.85645 | -1.2246 | 231.1569 | 0.85645 | 2386.8995 | 13.5652 | 0.53557 | 0.28141 | 0.049962 | 0.40235
|  | 5.545e-06 | -0.99 | 2568.2374 | 0.084259 | 2.87 | 3814.8601 | 2054.2734 | 4858.7522 | 0.059282 | 2.0192 | 1987.7598 | -653.697 | 5212.5561 | 2119.6328 | 0.85038 | 1804.9999 | 4580.8123 | 0.061264 | -336.4083 | 5528.1775 | 2393.4838 | 0.83642 | -1.2248 | 229.8538 | 0.83642 | 2393.4838 | 13.5685 | 0.52968 | 0.28153 | 0.049716 | 0.40083
|  | 5.644e-06 | -0.99 | 2568.2374 | 0.082781 | 2.8196 | 3814.8601 | 2061.8357 | 4867.1842 | 0.058186 | 1.9819 | 1997.1521 | -624.6356 | 5200.5788 | 2132.9552 | 0.83049 | 1818.9119 | 4596.3242 | 0.060076 | -315.1935 | 5506.8992 | 2400.0173 | 0.81712 | -1.225 | 228.5579 | 0.81712 | 2400.0173 | 13.5719 | 0.52385 | 0.28164 | 0.04947 | 0.39932
|  | 5.743e-06 | -0.99 | 2568.2374 | 0.081354 | 2.771 | 3814.8601 | 2069.3981 | 4875.6162 | 0.057127 | 1.9458 | 2006.5565 | -595.5951 | 5188.6285 | 2146.3183 | 0.81131 | 1832.8987 | 4611.9195 | 0.058929 | -294.1086 | 5485.6224 | 2406.4995 | 0.7985 | -1.2252 | 227.2692 | 0.7985 | 2406.4995 | 13.5752 | 0.5181 | 0.28176 | 0.049226 | 0.39782
|  | 5.842e-06 | -0.99 | 2568.2374 | 0.079976 | 2.724 | 3814.8601 | 2076.9604 | 4884.0483 | 0.056105 | 1.911 | 2015.9729 | -566.5754 | 5176.7051 | 2159.7219 | 0.7928 | 1846.9606 | 4627.5985 | 0.057821 | -273.1539 | 5464.3478 | 2412.93 | 0.78055 | -1.2254 | 225.9876 | 0.78055 | 2412.93 | 13.5785 | 0.51242 | 0.28187 | 0.048981 | 0.39633
|  | 5.941e-06 | -0.99 | 2568.2374 | 0.078643 | 2.6787 | 3814.8601 | 2084.5228 | 4892.4803 | 0.055117 | 1.8773 | 2025.4012 | -537.5765 | 5164.8085 | 2173.166 | 0.77493 | 1861.0976 | 4643.3612 | 0.05675 | -252.3297 | 5443.0763 | 2419.3085 | 0.76321 | -1.2256 | 224.7133 | 0.76321 | 2419.3085 | 13.5818 | 0.50681 | 0.28199 | 0.048738 | 0.39484
|  | 6.04e-06 | -0.99 | 2568.2374 | 0.077354 | 2.6348 | 3814.8601 | 2092.0851 | 4900.9123 | 0.054161 | 1.8448 | 2034.8415 | -508.5983 | 5152.9387 | 2186.6505 | 0.75766 | 1875.3099 | 4659.2079 | 0.055713 | -231.6361 | 5421.8086 | 2425.6345 | 0.74647 | -1.2258 | 223.446 | 0.74647 | 2425.6345 | 13.5851 | 0.50126 | 0.2821 | 0.048495 | 0.39336
|  | 6.139e-06 | -0.99 | 2568.2374 | 0.076106 | 2.5923 | 3814.8601 | 2099.6475 | 4909.3443 | 0.053237 | 1.8133 | 2044.2937 | -479.6409 | 5141.0957 | 2200.1755 | 0.74097 | 1889.5975 | 4675.1386 | 0.054711 | -211.0735 | 5400.5453 | 2431.9077 | 0.73029 | -1.226 | 222.186 | 0.73029 | 2431.9077 | 13.5884 | 0.49579 | 0.28222 | 0.048253 | 0.39189
|  | 6.238e-06 | -0.99 | 2568.2374 | 0.074899 | 2.5511 | 3814.8601 | 2107.2098 | 4917.7764 | 0.052341 | 1.7828 | 2053.7578 | -450.7041 | 5129.2792 | 2213.7407 | 0.72482 | 1903.9607 | 4691.1536 | 0.05374 | -190.6419 | 5379.2872 | 2438.1276 | 0.71464 | -1.2262 | 220.933 | 0.71464 | 2438.1276 | 13.5917 | 0.49037 | 0.28233 | 0.048011 | 0.39042
|  | 6.337e-06 | -0.99 | 2568.2374 | 0.073728 | 2.5113 | 3814.8601 | 2114.7722 | 4926.2084 | 0.051474 | 1.7533 | 2063.2338 | -421.7879 | 5117.4894 | 2227.3462 | 0.7092 | 1918.3995 | 4707.2528 | 0.052799 | -170.3416 | 5358.035 | 2444.2938 | 0.69951 | -1.2264 | 219.6872 | 0.69951 | 2444.2938 | 13.595 | 0.48503 | 0.28245 | 0.04777 | 0.38897
|  | 6.436e-06 | -0.99 | 2568.2374 | 0.072594 | 2.4726 | 3814.8601 | 2122.3345 | 4934.6404 | 0.050634 | 1.7246 | 2072.7216 | -392.8923 | 5105.726 | 2240.9919 | 0.69407 | 1932.914 | 4723.4365 | 0.051887 | -150.1728 | 5336.7895 | 2450.406 | 0.68487 | -1.2266 | 218.4485 | 0.68487 | 2450.406 | 13.5983 | 0.47975 | 0.28256 | 0.04753 | 0.38752
|  | 6.535e-06 | -0.99 | 2568.2374 | 0.071495 | 2.4352 | 3814.8601 | 2129.8969 | 4943.0724 | 0.049819 | 1.6969 | 2082.2213 | -364.0172 | 5093.9891 | 2254.6778 | 0.67942 | 1947.5044 | 4739.7048 | 0.051003 | -130.1357 | 5315.5514 | 2456.4638 | 0.67069 | -1.2268 | 217.2168 | 0.67069 | 2456.4638 | 13.6015 | 0.47453 | 0.28267 | 0.047291 | 0.38607
|  | 6.634e-06 | -0.99 | 2568.2374 | 0.070428 | 2.3988 | 3814.8601 | 2137.4592 | 4951.5045 | 0.049029 | 1.67 | 2091.7327 | -335.1625 | 5082.2785 | 2268.4037 | 0.66523 | 1962.1707 | 4756.0577 | 0.050146 | -110.2305 | 5294.3214 | 2462.4668 | 0.65696 | -1.227 | 215.9923 | 0.65696 | 2462.4668 | 13.6048 | 0.46937 | 0.28278 | 0.047052 | 0.38463
|  | 6.733e-06 | -0.99 | 2568.2374 | 0.069392 | 2.3636 | 3814.8601 | 2145.0216 | 4959.9365 | 0.048262 | 1.6439 | 2101.256 | -306.3284 | 5070.5943 | 2282.1696 | 0.65147 | 1976.9131 | 4772.4955 | 0.049313 | -90.4572 | 5273.1002 | 2468.4147 | 0.64365 | -1.2272 | 214.7748 | 0.64365 | 2468.4147 | 13.608 | 0.46428 | 0.2829 | 0.046814 | 0.3832
|  | 6.832e-06 | -0.99 | 2568.2374 | 0.068387 | 2.3293 | 3814.8601 | 2152.5839 | 4968.3685 | 0.047518 | 1.6185 | 2110.7909 | -277.5146 | 5058.9363 | 2295.9755 | 0.63813 | 1991.7316 | 4789.0181 | 0.048505 | -70.8162 | 5251.8885 | 2474.307 | 0.63075 | -1.2274 | 213.5644 | 0.63075 | 2474.307 | 13.6113 | 0.45924 | 0.28301 | 0.046576 | 0.38178
|  | 6.931e-06 | -0.99 | 2568.2374 | 0.06741 | 2.296 | 3814.8601 | 2160.1463 | 4976.8005 | 0.046795 | 1.5939 | 2120.3376 | -248.7212 | 5047.3045 | 2309.8212 | 0.62518 | 2006.6264 | 4805.6258 | 0.04772 | -51.3075 | 5230.6872 | 2480.1433 | 0.61824 | -1.2275 | 212.361 | 0.61824 | 2480.1433 | 13.6145 | 0.45427 | 0.28312 | 0.04634 | 0.38036
|  | 7.03e-06 | -0.99 | 2568.2374 | 0.06646 | 2.2637 | 3814.8601 | 2167.7087 | 4985.2326 | 0.046092 | 1.5699 | 2129.896 | -219.9481 | 5035.6987 | 2323.7069 | 0.61261 | 2021.5974 | 4822.3186 | 0.046956 | -31.9314 | 5209.4968 | 2485.9235 | 0.6061 | -1.2277 | 211.1647 | 0.6061 | 2485.9235 | 13.6178 | 0.44936 | 0.28323 | 0.046104 | 0.37895
|  | 7.129e-06 | -0.99 | 2568.2374 | 0.065538 | 2.2323 | 3814.8601 | 2175.271 | 4993.6646 | 0.045409 | 1.5467 | 2139.4661 | -191.1952 | 5024.1191 | 2337.6322 | 0.60041 | 2036.645 | 4839.0965 | 0.046215 | -12.6879 | 5188.3182 | 2491.647 | 0.59431 | -1.2279 | 209.9753 | 0.59431 | 2491.647 | 13.621 | 0.44451 | 0.28334 | 0.045869 | 0.37755
|  | 7.228e-06 | -0.99 | 2568.2374 | 0.06464 | 2.2017 | 3814.8601 | 2182.8334 | 5002.0966 | 0.044745 | 1.524 | 2149.0478 | -162.4626 | 5012.5653 | 2351.5973 | 0.58856 | 2051.769 | 4855.9598 | 0.045493 | 6.4228 | 5167.1521 | 2497.3135 | 0.58287 | -1.2281 | 208.793 | 0.58287 | 2497.3135 | 13.6242 | 0.43971 | 0.28345 | 0.045634 | 0.37616
|  | 7.327e-06 | -0.99 | 2568.2374 | 0.063766 | 2.172 | 3814.8601 | 2190.3957 | 5010.5287 | 0.044098 | 1.502 | 2158.6412 | -133.7502 | 5001.0375 | 2365.6021 | 0.57705 | 2066.9695 | 4872.9084 | 0.044791 | 25.4005 | 5145.9991 | 2502.9228 | 0.57176 | -1.2283 | 207.6176 | 0.57176 | 2502.9228 | 13.6274 | 0.43498 | 0.28356 | 0.0454 | 0.37477
|  | 7.426e-06 | -0.99 | 2568.2374 | 0.062916 | 2.143 | 3814.8601 | 2197.9581 | 5018.9607 | 0.04347 | 1.4806 | 2168.2461 | -105.0579 | 4989.5356 | 2379.6464 | 0.56585 | 2082.2468 | 4889.9426 | 0.044108 | 44.2452 | 5124.86 | 2508.4743 | 0.56096 | -1.2285 | 206.4492 | 0.56096 | 2508.4743 | 13.6306 | 0.4303 | 0.28368 | 0.045167 | 0.37339
|  | 7.525e-06 | -0.99 | 2568.2374 | 0.062089 | 2.1148 | 3814.8601 | 2205.5205 | 5027.3927 | 0.042857 | 1.4598 | 2177.8627 | -76.3858 | 4978.0594 | 2393.7303 | 0.55497 | 2097.6007 | 4907.0622 | 0.043442 | 62.9567 | 5103.7355 | 2513.9679 | 0.55047 | -1.2287 | 205.2878 | 0.55047 | 2513.9679 | 13.6338 | 0.42567 | 0.28379 | 0.044935 | 0.37201
|  | 7.624e-06 | -0.99 | 2568.2374 | 0.061282 | 2.0873 | 3814.8601 | 2213.0828 | 5035.8247 | 0.042261 | 1.4395 | 2187.4908 | -47.7337 | 4966.609 | 2407.8537 | 0.54438 | 2113.0314 | 4924.2675 | 0.042794 | 81.5348 | 5082.6263 | 2519.4032 | 0.54026 | -1.2289 | 204.1332 | 0.54026 | 2519.4032 | 13.637 | 0.42111 | 0.28389 | 0.044703 | 0.37065
|  | 7.723e-06 | -0.99 | 2568.2374 | 0.060497 | 2.0606 | 3814.8601 | 2220.6452 | 5044.2568 | 0.04168 | 1.4197 | 2197.1304 | -19.1016 | 4955.1841 | 2422.0164 | 0.53408 | 2128.539 | 4941.5584 | 0.042163 | 99.9796 | 5061.5331 | 2524.7798 | 0.53034 | -1.2291 | 202.9856 | 0.53034 | 2524.7798 | 13.6401 | 0.41659 | 0.284 | 0.044472 | 0.36929
|  | 7.822e-06 | -0.99 | 2568.2374 | 0.059731 | 2.0345 | 3814.8601 | 2228.2075 | 5052.6888 | 0.041114 | 1.4004 | 2206.7816 | 9.5105 | 4943.7849 | 2436.2186 | 0.52406 | 2144.1235 | 4958.9351 | 0.041548 | 118.2908 | 5040.4567 | 2530.0974 | 0.52068 | -1.2292 | 201.8449 | 0.52068 | 2530.0974 | 13.6433 | 0.41213 | 0.28411 | 0.044242 | 0.36793
|  | 7.921e-06 | -0.99 | 2568.2374 | 0.058985 | 2.0091 | 3814.8601 | 2235.7699 | 5061.1208 | 0.040563 | 1.3816 | 2216.4442 | 38.1026 | 4932.4112 | 2450.46 | 0.5143 | 2159.785 | 4976.3976 | 0.040948 | 136.4685 | 5019.3978 | 2535.3557 | 0.51129 | -1.2294 | 200.711 | 0.51129 | 2535.3557 | 13.6465 | 0.40773 | 0.28422 | 0.044012 | 0.36659
|  | 8.02e-06 | -0.99 | 2568.2374 | 0.058256 | 1.9843 | 3814.8601 | 2243.3323 | 5069.5529 | 0.040024 | 1.3633 | 2226.1183 | 66.6749 | 4921.063 | 2464.7407 | 0.5048 | 2175.5234 | 4993.946 | 0.040363 | 154.5124 | 4998.357 | 2540.5545 | 0.50214 | -1.2296 | 199.584 | 0.50214 | 2540.5545 | 13.6496 | 0.40338 | 0.28433 | 0.043783 | 0.36525
|  | 8.119e-06 | -0.99 | 2568.2374 | 0.057546 | 1.9601 | 3814.8601 | 2250.8946 | 5077.9849 | 0.0395 | 1.3454 | 2235.8038 | 95.2272 | 4909.7402 | 2479.0605 | 0.49554 | 2191.3389 | 5011.5803 | 0.039792 | 172.4226 | 4977.3351 | 2545.6933 | 0.49324 | -1.2298 | 198.4638 | 0.49324 | 2545.6933 | 13.6528 | 0.39908 | 0.28444 | 0.043555 | 0.36392
|  | 8.218e-06 | -0.99 | 2568.2374 | 0.056853 | 1.9365 | 3814.8601 | 2258.457 | 5086.4169 | 0.038988 | 1.328 | 2245.5008 | 123.7598 | 4898.4427 | 2493.4195 | 0.48652 | 2207.2315 | 5029.3005 | 0.039235 | 190.1989 | 4956.3327 | 2550.7719 | 0.48456 | -1.23 | 197.3505 | 0.48456 | 2550.7719 | 13.6559 | 0.39483 | 0.28455 | 0.043328 | 0.36259
|  | 8.317e-06 | -0.99 | 2568.2374 | 0.056176 | 1.9134 | 3814.8601 | 2266.0193 | 5094.849 | 0.038488 | 1.3109 | 2255.2091 | 152.2726 | 4887.1705 | 2507.8176 | 0.47772 | 2223.2012 | 5047.1068 | 0.038691 | 207.8413 | 4935.3506 | 2555.7899 | 0.47611 | -1.2302 | 196.2439 | 0.47611 | 2555.7899 | 13.659 | 0.39063 | 0.28466 | 0.043101 | 0.36127
|  | 8.416e-06 | -0.99 | 2568.2374 | 0.055515 | 1.8909 | 3814.8601 | 2273.5817 | 5103.281 | 0.038 | 1.2943 | 2264.9289 | 180.7656 | 4875.9235 | 2522.2546 | 0.46915 | 2239.2481 | 5064.9991 | 0.03816 | 225.3498 | 4914.3895 | 2560.7472 | 0.46787 | -1.2304 | 195.1441 | 0.46787 | 2560.7472 | 13.6622 | 0.38649 | 0.28476 | 0.042875 | 0.35996
|  | 8.515e-06 | -0.99 | 2568.2374 | 0.05487 | 1.8689 | 3814.8601 | 2281.1441 | 5111.713 | 0.037523 | 1.2781 | 2274.6599 | 209.2389 | 4864.7016 | 2536.7306 | 0.46079 | 2255.3722 | 5082.9775 | 0.037642 | 242.7242 | 4893.45 | 2565.6434 | 0.45984 | -1.2305 | 194.0511 | 0.45984 | 2565.6434 | 13.6653 | 0.38239 | 0.28487 | 0.04265 | 0.35865
|  | 8.614e-06 | -0.99 | 2568.2374 | 0.054239 | 1.8474 | 3814.8601 | 2288.7064 | 5120.1451 | 0.037058 | 1.2622 | 2284.4023 | 237.6926 | 4853.5048 | 2551.2455 | 0.45263 | 2271.5736 | 5101.0419 | 0.037135 | 259.9645 | 4872.5329 | 2570.4782 | 0.45201 | -1.2307 | 192.9648 | 0.45201 | 2570.4782 | 13.6684 | 0.37834 | 0.28498 | 0.042426 | 0.35736
|  | 8.713e-06 | -0.99 | 2568.2374 | 0.053623 | 1.8265 | 3814.8601 | 2296.2688 | 5128.5771 | 0.036603 | 1.2467 | 2294.156 | 266.1266 | 4842.3331 | 2565.7993 | 0.44468 | 2287.8521 | 5119.1925 | 0.03664 | 277.0708 | 4851.6388 | 2575.2513 | 0.44437 | -1.2309 | 191.8852 | 0.44437 | 2575.2513 | 13.6715 | 0.37434 | 0.28508 | 0.042202 | 0.35607
|  | 8.812e-06 | -0.99 | 2568.2374 | 0.053021 | 1.8059 | 3814.8601 | 2303.8312 | 5137.0092 | 0.036158 | 1.2316 | 2303.921 | 294.5411 | 4831.1863 | 2580.3918 | 0.43691 | 2304.208 | 5137.4293 | 0.036157 | 294.0429 | 4830.7684 | 2579.9625 | 0.43693 | -1.2311 | 190.8123 | 0.43693 | 2579.9625 | 13.6746 | 0.37039 | 0.28519 | 0.041979 | 0.35478
|  | 8.911e-06 | -0.99 | 2568.2374 | 0.052431 | 1.7859 | 3814.8601 | 2311.3935 | 5145.4412 | 0.035724 | 1.2168 | 2313.6973 | 322.936 | 4820.0644 | 2595.023 | 0.42933 | 2320.6411 | 5155.7522 | 0.035684 | 310.8809 | 4809.9224 | 2584.6115 | 0.42966 | -1.2313 | 189.7461 | 0.42966 | 2584.6115 | 13.6777 | 0.36649 | 0.2853 | 0.041757 | 0.3535
|  | 9.01e-06 | -0.99 | 2568.2374 | 0.051855 | 1.7662 | 3814.8601 | 2318.9559 | 5153.8732 | 0.035299 | 1.2023 | 2323.4847 | 351.3114 | 4808.9674 | 2609.6929 | 0.42193 | 2337.1515 | 5174.1613 | 0.035221 | 327.5846 | 4789.1016 | 2589.1981 | 0.42256 | -1.2315 | 188.6865 | 0.42256 | 2589.1981 | 13.6807 | 0.36263 | 0.2854 | 0.041536 | 0.35223
|  | 9.109e-06 | -0.99 | 2568.2374 | 0.051292 | 1.7471 | 3814.8601 | 2326.5183 | 5162.3053 | 0.034883 | 1.1882 | 2333.2834 | 379.6673 | 4797.8952 | 2624.4014 | 0.4147 | 2353.7391 | 5192.6566 | 0.034769 | 344.1542 | 4768.3064 | 2593.7219 | 0.41564 | -1.2316 | 187.6335 | 0.41564 | 2593.7219 | 13.6838 | 0.35882 | 0.28551 | 0.041315 | 0.35097
|  | 9.208e-06 | -0.99 | 2568.2374 | 0.05074 | 1.7283 | 3814.8601 | 2334.0806 | 5170.7373 | 0.034477 | 1.1743 | 2343.0933 | 408.0038 | 4786.8476 | 2639.1485 | 0.40764 | 2370.4041 | 5211.238 | 0.034326 | 360.5896 | 4747.5377 | 2598.1828 | 0.40888 | -1.2318 | 186.5872 | 0.40888 | 2598.1828 | 13.6869 | 0.35506 | 0.28561 | 0.041095 | 0.34971
|  | 9.307e-06 | -0.99 | 2568.2374 | 0.050201 | 1.7099 | 3814.8601 | 2341.643 | 5179.1693 | 0.034079 | 1.1608 | 2352.9144 | 436.3209 | 4775.8248 | 2653.934 | 0.40074 | 2387.1464 | 5229.9056 | 0.033893 | 376.8909 | 4726.7961 | 2602.5804 | 0.40227 | -1.232 | 185.5474 | 0.40227 | 2602.5804 | 13.6899 | 0.35134 | 0.28572 | 0.040876 | 0.34846
|  | 9.406e-06 | -0.99 | 2568.2374 | 0.049672 | 1.6919 | 3814.8601 | 2349.2054 | 5187.6014 | 0.033689 | 1.1475 | 2362.7466 | 464.6187 | 4764.8265 | 2668.758 | 0.394 | 2403.9659 | 5248.6594 | 0.033469 | 393.0579 | 4706.0823 | 2606.9146 | 0.39582 | -1.2322 | 184.5141 | 0.39582 | 2606.9146 | 13.693 | 0.34766 | 0.28582 | 0.040658 | 0.34722
|  | 9.505e-06 | -0.99 | 2568.2374 | 0.049155 | 1.6743 | 3814.8601 | 2356.7677 | 5196.0334 | 0.033308 | 1.1345 | 2372.5899 | 492.8971 | 4753.8528 | 2683.6203 | 0.38741 | 2420.8627 | 5267.4994 | 0.033054 | 409.0909 | 4685.3968 | 2611.1851 | 0.38952 | -1.2324 | 183.4874 | 0.38952 | 2611.1851 | 13.696 | 0.34403 | 0.28593 | 0.04044 | 0.34598
|  | 9.604e-06 | -0.99 | 2568.2374 | 0.048648 | 1.657 | 3814.8601 | 2364.3301 | 5204.4655 | 0.032935 | 1.1218 | 2382.4443 | 521.1563 | 4742.9036 | 2698.521 | 0.38097 | 2437.8368 | 5286.4254 | 0.032647 | 424.9896 | 4664.7405 | 2615.3917 | 0.38336 | -1.2325 | 182.4672 | 0.38336 | 2615.3917 | 13.6991 | 0.34044 | 0.28603 | 0.040223 | 0.34475
|  | 9.703e-06 | -0.99 | 2568.2374 | 0.048152 | 1.6401 | 3814.8601 | 2371.8925 | 5212.8975 | 0.032569 | 1.1093 | 2392.3098 | 549.3962 | 4731.9787 | 2713.4599 | 0.37467 | 2454.8881 | 5305.4376 | 0.032249 | 440.7544 | 4644.1139 | 2619.5342 | 0.37734 | -1.2327 | 181.4535 | 0.37734 | 2619.5342 | 13.7021 | 0.3369 | 0.28613 | 0.040007 | 0.34353
|  | 9.802e-06 | -0.99 | 2568.2374 | 0.047665 | 1.6235 | 3814.8601 | 2379.4548 | 5221.3295 | 0.032211 | 1.0971 | 2402.1864 | 577.617 | 4721.0783 | 2728.4371 | 0.36851 | 2472.0166 | 5324.5359 | 0.031859 | 456.385 | 4623.5176 | 2623.6123 | 0.37146 | -1.2329 | 180.4462 | 0.37146 | 2623.6123 | 13.7051 | 0.3334 | 0.28624 | 0.039792 | 0.34231
|  | 9.901e-06 | -0.99 | 2568.2374 | 0.047189 | 1.6073 | 3814.8601 | 2387.0172 | 5229.7616 | 0.03186 | 1.0852 | 2412.074 | 605.8185 | 4710.2022 | 2743.4524 | 0.36249 | 2489.2223 | 5343.7203 | 0.031477 | 471.8817 | 4602.9524 | 2627.6258 | 0.3657 | -1.2331 | 179.4453 | 0.3657 | 2627.6258 | 13.7081 | 0.32994 | 0.28634 | 0.039577 | 0.3411
|  | 1e-05 | -0.99 | 2568.2374 | 0.046722 | 1.5914 | 3814.8601 | 2394.5796 | 5238.1936 | 0.031516 | 1.0735 | 2421.9726 | 634.001 | 4699.3503 | 2758.5057 | 0.35659 | 2506.5052 | 5362.9907 | 0.031102 | 487.2444 | 4582.4189 | 2631.5746 | 0.36008 | -1.2333 | 178.4509 | 0.36008 | 2631.5746 | 13.7111 | 0.32652 | 0.28644 | 0.039363 | 0.3399
-1
Note on AG2: HCO3 approximation is not valid at low current density (see SI)

## Flow rate
Fixed potential | -0.99 | Flow rate | phi_ext | k0 | Eff_0 | c00 | R_H2 | c10 | k1 | Eff_1 | c01 | c11 | A_1 | B_2 | c20 | c02 | c12 | k2 | Eff_2 | A_1 | B_2 | c21 | c03 | Potential vs RHE | CO Current Density (mA/cm^2) | CO2 (mol/m^3) | CO3 (mol/m^3) | pH | FE | VE(RHE) | HCO3 (mol/m^3) | Solubility | K_L_CO2 | K_L_OH | K_L_CO3 | K_L_HCO3
Flow velocity start | 0.0001 | 0.0001 | -0.99 | 2568.2374 | 0.12263 | 4.1769 | 3814.8601 | 2251.5203 | 5078.6826 | 0.084166 | 2.8668 | 2233.1864 | -299.4621 | 14234.0081 | 4067.2651 | 0.68239 | 2132.9425 | 4946.4683 | 0.085418 | -47.2792 | 5055.5655 | 2433.486 | 1.1011 | -1.2291 | 207.9027 | 1.1011 | 2433.486 | 13.641 | 0.59718 | 0.28404 | 0.042775 | 0.37844 | 2.7743e-06 | 7.2258e-06 | 1.4361e-06 | 1.789e-06
Flow velocity end | 0.05 | 0.000599 | -0.99 | 2568.2374 | 0.12263 | 4.1769 | 3814.8601 | 2196.7087 | 5017.5676 | 0.084739 | 2.8863 | 2160.994 | -619.6482 | 10885.1401 | 3398.375 | 0.83432 | 1999.2706 | 4797.4241 | 0.086892 | -269.3047 | 5241.1426 | 2352.9777 | 1.167 | -1.2274 | 220.3612 | 1.167 | 2352.9777 | 13.6129 | 0.6111 | 0.28307 | 0.044126 | 0.39432 | 3.4467e-06 | 8.2762e-06 | 1.9102e-06 | 2.3242e-06
|  | 0.001098 | -0.99 | 2568.2374 | 0.12263 | 4.1769 | 3814.8601 | 2162.882 | 4979.8509 | 0.085098 | 2.8985 | 2117.3852 | -753.409 | 9607.726 | 3099.9686 | 0.91518 | 1929.8737 | 4720.0466 | 0.087685 | -369.6328 | 5341.23 | 2322.0932 | 1.1995 | -1.2265 | 226.4854 | 1.1995 | 2322.0932 | 13.5976 | 0.61759 | 0.28253 | 0.045112 | 0.40161 | 3.8559e-06 | 8.9514e-06 | 2.1868e-06 | 2.6409e-06
|  | 0.001597 | -0.99 | 2568.2374 | 0.12263 | 4.1769 | 3814.8601 | 2136.6476 | 4950.5995 | 0.085379 | 2.9081 | 2084.0407 | -836.4282 | 8832.7943 | 2904.6271 | 0.97348 | 1880.9279 | 4665.472 | 0.088256 | -434.4985 | 5413.4336 | 2304.5204 | 1.2216 | -1.2259 | 230.6595 | 1.2216 | 2304.5204 | 13.5864 | 0.6219 | 0.28215 | 0.045936 | 0.40637 | 4.1736e-06 | 9.4899e-06 | 2.3978e-06 | 2.8838e-06
|  | 0.002096 | -0.99 | 2568.2374 | 0.12263 | 4.1769 | 3814.8601 | 2114.7666 | 4926.2021 | 0.085615 | 2.9161 | 2056.5389 | -895.0415 | 8286.9751 | 2759.8997 | 1.0198 | 1842.7628 | 4622.918 | 0.088709 | -481.7033 | 5470.6865 | 2293.1861 | 1.2384 | -1.2254 | 233.8269 | 1.2384 | 2293.1861 | 13.5775 | 0.6251 | 0.28184 | 0.046657 | 0.40985 | 4.44e-06 | 9.9492e-06 | 2.5728e-06 | 3.086e-06
|  | 0.002595 | -0.99 | 2568.2374 | 0.12263 | 4.1769 | 3814.8601 | 2095.8028 | 4905.0575 | 0.085821 | 2.9232 | 2032.926 | -939.3611 | 7871.1147 | 2645.4306 | 1.0585 | 1811.3694 | 4587.9143 | 0.089086 | -518.3073 | 5518.421 | 2285.4034 | 1.2518 | -1.2249 | 236.3727 | 1.2518 | 2285.4034 | 13.5701 | 0.62763 | 0.28158 | 0.047304 | 0.41256 | 4.6723e-06 | 1.0355e-05 | 2.7244e-06 | 3.2615e-06
|  | 0.003094 | -0.99 | 2568.2374 | 0.12263 | 4.1769 | 3814.8601 | 2078.9656 | 4886.2841 | 0.086005 | 2.9294 | 2012.1305 | -974.3567 | 7538.3167 | 2551.1017 | 1.0919 | 1784.6583 | 4558.1314 | 0.08941 | -547.8605 | 5559.4992 | 2279.8707 | 1.2631 | -1.2245 | 238.495 | 1.2631 | 2279.8707 | 13.5636 | 0.62972 | 0.28136 | 0.047896 | 0.41475 | 4.8801e-06 | 1.0722e-05 | 2.8592e-06 | 3.4179e-06
|  | 0.003593 | -0.99 | 2568.2374 | 0.12263 | 4.1769 | 3814.8601 | 2063.7638 | 4869.3341 | 0.086173 | 2.9351 | 1993.4894 | -1002.8342 | 7262.8312 | 2471.1338 | 1.1213 | 1761.3909 | 4532.1883 | 0.089695 | -572.4036 | 5595.634 | 2275.8648 | 1.2727 | -1.2242 | 240.3098 | 1.2727 | 2275.8648 | 13.5579 | 0.63149 | 0.28116 | 0.048443 | 0.41658 | 5.0691e-06 | 1.1058e-05 | 2.9813e-06 | 3.5597e-06
|  | 0.004092 | -0.99 | 2568.2374 | 0.12263 | 4.1769 | 3814.8601 | 2049.8677 | 4853.8399 | 0.086326 | 2.9404 | 1976.5593 | -1026.5278 | 7029.0694 | 2401.9124 | 1.1476 | 1740.7688 | 4509.1946 | 0.089949 | -593.2168 | 5627.939 | 2272.9461 | 1.2811 | -1.2239 | 241.8913 | 1.2811 | 2272.9461 | 13.5528 | 0.63301 | 0.28098 | 0.048954 | 0.41813 | 5.2431e-06 | 1.1369e-05 | 3.0933e-06 | 3.6899e-06
|  | 0.004591 | -0.99 | 2568.2374 | 0.12263 | 4.1769 | 3814.8601 | 2037.0433 | 4839.5407 | 0.086469 | 2.9452 | 1961.0265 | -1046.5809 | 6826.9166 | 2341.0258 | 1.1715 | 1722.2452 | 4488.5408 | 0.09018 | -611.1551 | 5657.1821 | 2270.8298 | 1.2885 | -1.2236 | 243.2898 | 1.2885 | 2270.8298 | 13.5482 | 0.63435 | 0.28082 | 0.049435 | 0.41948 | 5.405e-06 | 1.166e-05 | 3.1972e-06 | 3.8108e-06
|  | 0.00509 | -0.99 | 2568.2374 | 0.12263 | 4.1769 | 3814.8601 | 2025.1175 | 4826.2434 | 0.086602 | 2.9498 | 1946.6601 | -1063.7847 | 6649.4586 | 2286.7854 | 1.1934 | 1705.4288 | 4469.7905 | 0.09039 | -626.8168 | 5683.9172 | 2269.322 | 1.2951 | -1.2234 | 244.5409 | 1.2951 | 2269.322 | 13.5439 | 0.63554 | 0.28067 | 0.049889 | 0.42065 | 5.5566e-06 | 1.1935e-05 | 3.2943e-06 | 3.9239e-06
|  | 0.005589 | -0.99 | 2568.2374 | 0.12263 | 4.1769 | 3814.8601 | 2013.9582 | 4813.8008 | 0.086727 | 2.954 | 1933.2842 | -1078.7076 | 6491.773 | 2237.9631 | 1.2136 | 1690.0291 | 4452.6199 | 0.090584 | -640.6362 | 5708.5575 | 2268.2861 | 1.3011 | -1.2231 | 245.671 | 1.3011 | 2268.2861 | 13.54 | 0.6366 | 0.28053 | 0.050321 | 0.42169 | 5.6994e-06 | 1.2194e-05 | 3.3856e-06 | 4.0303e-06
|  | 0.006088 | -0.99 | 2568.2374 | 0.12263 | 4.1769 | 3814.8601 | 2003.4618 | 4802.0973 | 0.086845 | 2.958 | 1920.7615 | -1091.7709 | 6350.2392 | 2193.6385 | 1.2323 | 1675.8248 | 4436.7821 | 0.090764 | -652.9382 | 5731.42 | 2267.6225 | 1.3065 | -1.2229 | 246.7 | 1.3065 | 2267.6225 | 13.5363 | 0.63757 | 0.28041 | 0.050732 | 0.42262 | 5.8348e-06 | 1.2441e-05 | 3.4719e-06 | 4.1309e-06
|  | 0.006587 | -0.99 | 2568.2374 | 0.12263 | 4.1769 | 3814.8601 | 1993.5455 | 4791.0407 | 0.086957 | 2.9618 | 1908.9824 | -1103.2946 | 6222.1218 | 2153.1041 | 1.2498 | 1662.6429 | 4422.0843 | 0.090932 | -663.9716 | 5752.7537 | 2267.257 | 1.3115 | -1.2227 | 247.6431 | 1.3115 | 2267.257 | 13.5329 | 0.63845 | 0.28029 | 0.051126 | 0.42345 | 5.9635e-06 | 1.2676e-05 | 3.5539e-06 | 4.2265e-06
|  | 0.007086 | -0.99 | 2568.2374 | 0.12263 | 4.1769 | 3814.8601 | 1984.1419 | 4780.5556 | 0.087064 | 2.9655 | 1897.858 | -1113.5267 | 6105.307 | 2115.8048 | 1.2662 | 1650.3457 | 4408.3728 | 0.091089 | -673.9309 | 5772.7579 | 2267.133 | 1.3161 | -1.2225 | 248.5128 | 1.3161 | 2267.133 | 13.5296 | 0.63926 | 0.28018 | 0.051505 | 0.4242 | 6.0864e-06 | 1.2902e-05 | 3.6321e-06 | 4.3177e-06
|  | 0.007585 | -0.99 | 2568.2374 | 0.12263 | 4.1769 | 3814.8601 | 1975.1951 | 4770.5799 | 0.087165 | 2.9689 | 1887.315 | -1122.6632 | 5998.1301 | 2081.2972 | 1.2817 | 1638.8216 | 4395.5235 | 0.091237 | -682.9711 | 5791.5944 | 2267.2066 | 1.3204 | -1.2223 | 249.3186 | 1.3204 | 2267.2066 | 13.5266 | 0.64001 | 0.28007 | 0.051868 | 0.42489 | 6.2041e-06 | 1.3118e-05 | 3.7068e-06 | 4.405e-06
|  | 0.008084 | -0.99 | 2568.2374 | 0.12263 | 4.1769 | 3814.8601 | 1966.6583 | 4761.0615 | 0.087263 | 2.9723 | 1877.2921 | -1130.8613 | 5899.2583 | 2049.2215 | 1.2964 | 1627.9791 | 4383.4341 | 0.091377 | -691.2172 | 5809.397 | 2267.4435 | 1.3244 | -1.2222 | 250.0687 | 1.3244 | 2267.4435 | 13.5237 | 0.6407 | 0.27997 | 0.052219 | 0.42551 | 6.3172e-06 | 1.3326e-05 | 3.7785e-06 | 4.4887e-06
|  | 0.008583 | -0.99 | 2568.2374 | 0.12263 | 4.1769 | 3814.8601 | 1958.4921 | 4751.9561 | 0.087356 | 2.9754 | 1867.7376 | -1138.2486 | 5807.609 | 2019.2823 | 1.3103 | 1617.7422 | 4372.0199 | 0.09151 | -698.7716 | 5826.2773 | 2267.8159 | 1.3281 | -1.222 | 250.7696 | 1.3281 | 2267.8159 | 13.521 | 0.64134 | 0.27987 | 0.052558 | 0.42609 | 6.4259e-06 | 1.3527e-05 | 3.8475e-06 | 4.5693e-06
|  | 0.009082 | -0.99 | 2568.2374 | 0.12263 | 4.1769 | 3814.8601 | 1950.6626 | 4743.2262 | 0.087446 | 2.9785 | 1858.6074 | -1144.9302 | 5722.2922 | 1991.2337 | 1.3235 | 1608.0467 | 4361.2095 | 0.091636 | -705.7188 | 5842.3294 | 2268.3018 | 1.3316 | -1.2219 | 251.4269 | 1.3316 | 2268.3018 | 13.5184 | 0.64195 | 0.27978 | 0.052887 | 0.42662 | 6.5309e-06 | 1.3721e-05 | 3.9139e-06 | 4.6469e-06
|  | 0.009581 | -0.99 | 2568.2374 | 0.12263 | 4.1769 | 3814.8601 | 1943.1405 | 4734.8391 | 0.087532 | 2.9814 | 1849.8636 | -1150.9933 | 5642.5675 | 1964.8691 | 1.3361 | 1598.8384 | 4350.9422 | 0.091756 | -712.1298 | 5857.6336 | 2268.8831 | 1.3348 | -1.2217 | 252.0452 | 1.3348 | 2268.8831 | 13.5159 | 0.64251 | 0.2797 | 0.053205 | 0.42711 | 6.6323e-06 | 1.3909e-05 | 3.978e-06 | 4.7219e-06
|  | 0.01008 | -0.99 | 2568.2374 | 0.12263 | 4.1769 | 3814.8601 | 1935.9005 | 4726.7665 | 0.087616 | 2.9843 | 1841.4731 | -1156.5111 | 5567.8132 | 1940.0135 | 1.3481 | 1590.0708 | 4341.1663 | 0.091871 | -718.0644 | 5872.2588 | 2269.5448 | 1.3379 | -1.2216 | 252.6285 | 1.3379 | 2269.5448 | 13.5135 | 0.64304 | 0.27961 | 0.053514 | 0.42756 | 6.7305e-06 | 1.4092e-05 | 4.0401e-06 | 4.7944e-06
|  | 0.010579 | -0.99 | 2568.2374 | 0.12263 | 4.1769 | 3814.8601 | 1928.9203 | 4718.9835 | 0.087696 | 2.987 | 1833.4072 | -1161.5454 | 5497.5024 | 1916.5171 | 1.3597 | 1581.7037 | 4331.837 | 0.091981 | -723.5734 | 5886.2647 | 2270.2747 | 1.3408 | -1.2214 | 253.1802 | 1.3408 | 2270.2747 | 13.5112 | 0.64354 | 0.27953 | 0.053814 | 0.42798 | 6.8257e-06 | 1.4269e-05 | 4.1002e-06 | 4.8647e-06
|  | 0.011078 | -0.99 | 2568.2374 | 0.12263 | 4.1769 | 3814.8601 | 1922.1803 | 4711.4685 | 0.087774 | 2.9897 | 1825.6407 | -1166.1491 | 5431.1853 | 1894.2509 | 1.3708 | 1573.7023 | 4322.9155 | 0.092087 | -728.7004 | 5899.7033 | 2271.0624 | 1.3436 | -1.2213 | 253.7033 | 1.3436 | 2271.0624 | 13.509 | 0.64401 | 0.27946 | 0.054107 | 0.42837 | 6.9181e-06 | 1.4441e-05 | 4.1586e-06 | 4.933e-06
|  | 0.011577 | -0.99 | 2568.2374 | 0.12263 | 4.1769 | 3814.8601 | 1915.6632 | 4704.2019 | 0.08785 | 2.9923 | 1818.1511 | -1170.3674 | 5368.4744 | 1873.103 | 1.3814 | 1566.036 | 4314.3676 | 0.092188 | -733.483 | 5912.6203 | 2271.8992 | 1.3463 | -1.2212 | 254.2002 | 1.3463 | 2271.8992 | 13.5069 | 0.64446 | 0.27938 | 0.054391 | 0.42874 | 7.008e-06 | 1.4609e-05 | 4.2152e-06 | 4.9993e-06
|  | 0.012076 | -0.99 | 2568.2374 | 0.12263 | 4.1769 | 3814.8601 | 1909.3535 | 4697.1666 | 0.087923 | 2.9948 | 1810.9186 | -1174.2393 | 5309.0346 | 1852.9758 | 1.3917 | 1558.6781 | 4306.1635 | 0.092286 | -737.9539 | 5925.056 | 2272.7779 | 1.3488 | -1.2211 | 254.6733 | 1.3488 | 2272.7779 | 13.5048 | 0.64489 | 0.27931 | 0.054669 | 0.42908 | 7.0955e-06 | 1.4772e-05 | 4.2704e-06 | 5.0638e-06
|  | 0.012575 | -0.99 | 2568.2374 | 0.12263 | 4.1769 | 3814.8601 | 1903.2374 | 4690.3471 | 0.087995 | 2.9972 | 1803.9254 | -1177.7989 | 5252.5737 | 1833.7836 | 1.4016 | 1551.6049 | 4298.2768 | 0.09238 | -742.1416 | 5937.0461 | 2273.6922 | 1.3511 | -1.2209 | 255.1245 | 1.3511 | 2273.6922 | 13.5028 | 0.64529 | 0.27924 | 0.054941 | 0.4294 | 7.1807e-06 | 1.4932e-05 | 4.324e-06 | 5.1266e-06
|  | 0.013074 | -0.99 | 2568.2374 | 0.12263 | 4.1769 | 3814.8601 | 1897.3023 | 4683.7295 | 0.088064 | 2.9996 | 1797.1556 | -1181.0757 | 5198.8354 | 1815.4508 | 1.4111 | 1544.7951 | 4290.684 | 0.092471 | -746.0711 | 5948.6224 | 2274.6368 | 1.3534 | -1.2208 | 255.5555 | 1.3534 | 2274.6368 | 13.5009 | 0.64568 | 0.27917 | 0.055206 | 0.42971 | 7.2638e-06 | 1.5088e-05 | 4.3764e-06 | 5.1878e-06
|  | 0.013573 | -0.99 | 2568.2374 | 0.12263 | 4.1769 | 3814.8601 | 1891.5371 | 4677.3013 | 0.088132 | 3.0019 | 1790.5949 | -1184.0957 | 5147.5944 | 1797.9104 | 1.4203 | 1538.2301 | 4283.364 | 0.092559 | -749.7645 | 5959.8135 | 2275.6071 | 1.3556 | -1.2207 | 255.9679 | 1.3556 | 2275.6071 | 13.4991 | 0.64605 | 0.27911 | 0.055465 | 0.42999 | 7.345e-06 | 1.524e-05 | 4.4275e-06 | 5.2476e-06
|  | 0.014072 | -0.99 | 2568.2374 | 0.12263 | 4.1769 | 3814.8601 | 1885.9316 | 4671.0511 | 0.088198 | 3.0041 | 1784.2303 | -1186.8819 | 5098.651 | 1781.1027 | 1.4293 | 1531.8929 | 4276.298 | 0.092644 | -753.2414 | 5970.645 | 2276.5993 | 1.3577 | -1.2206 | 256.3632 | 1.3577 | 2276.5993 | 13.4973 | 0.6464 | 0.27905 | 0.055719 | 0.43026 | 7.4243e-06 | 1.5389e-05 | 4.4773e-06 | 5.306e-06
|  | 0.014571 | -0.99 | 2568.2374 | 0.12263 | 4.1769 | 3814.8601 | 1880.4765 | 4664.9687 | 0.088262 | 3.0063 | 1778.05 | -1189.4545 | 5051.8277 | 1764.9744 | 1.4379 | 1525.7684 | 4269.4692 | 0.092726 | -756.5192 | 5981.1399 | 2277.6099 | 1.3597 | -1.2205 | 256.7424 | 1.3597 | 2277.6099 | 13.4955 | 0.64674 | 0.27899 | 0.055967 | 0.43052 | 7.5018e-06 | 1.5534e-05 | 4.5261e-06 | 5.3631e-06
|  | 0.01507 | -0.99 | 2568.2374 | 0.12263 | 4.1769 | 3814.8601 | 1875.1633 | 4659.0445 | 0.088324 | 3.0084 | 1772.0432 | -1191.8315 | 5006.9664 | 1749.4777 | 1.4463 | 1519.8429 | 4262.8622 | 0.092806 | -759.6133 | 5991.3192 | 2278.6359 | 1.3616 | -1.2204 | 257.1068 | 1.3616 | 2278.6359 | 13.4939 | 0.64706 | 0.27893 | 0.056211 | 0.43076 | 7.5777e-06 | 1.5677e-05 | 4.5738e-06 | 5.4189e-06
|  | 0.015569 | -0.99 | 2568.2374 | 0.12263 | 4.1769 | 3814.8601 | 1869.9844 | 4653.2701 | 0.088385 | 3.0105 | 1766.2003 | -1194.029 | 4963.925 | 1734.5693 | 1.4545 | 1514.1038 | 4256.4632 | 0.092883 | -762.5377 | 6001.2018 | 2279.6749 | 1.3635 | -1.2203 | 257.4573 | 1.3635 | 2279.6749 | 13.4922 | 0.64737 | 0.27887 | 0.05645 | 0.43098 | 7.652e-06 | 1.5817e-05 | 4.6204e-06 | 5.4736e-06
|  | 0.016068 | -0.99 | 2568.2374 | 0.12263 | 4.1769 | 3814.8601 | 1864.9327 | 4647.6374 | 0.088445 | 3.0125 | 1760.5123 | -1196.0614 | 4922.576 | 1720.2103 | 1.4624 | 1508.54 | 4250.2596 | 0.092959 | -765.3048 | 6010.8052 | 2280.7246 | 1.3653 | -1.2202 | 257.7948 | 1.3653 | 2280.7246 | 13.4906 | 0.64767 | 0.27881 | 0.056684 | 0.4312 | 7.7248e-06 | 1.5954e-05 | 4.6662e-06 | 5.5271e-06
|  | 0.016567 | -0.99 | 2568.2374 | 0.12263 | 4.1769 | 3814.8601 | 1860.0016 | 4642.1392 | 0.088504 | 3.0145 | 1754.9708 | -1197.9416 | 4882.8044 | 1706.3653 | 1.4701 | 1503.1412 | 4244.2398 | 0.093032 | -767.9261 | 6020.1451 | 2281.783 | 1.367 | -1.2201 | 258.1202 | 1.367 | 2281.783 | 13.4891 | 0.64796 | 0.27876 | 0.056914 | 0.4314 | 7.7962e-06 | 1.6089e-05 | 4.711e-06 | 5.5796e-06
|  | 0.017066 | -0.99 | 2568.2374 | 0.12263 | 4.1769 | 3814.8601 | 1855.1851 | 4636.7688 | 0.088561 | 3.0165 | 1749.5684 | -1199.6811 | 4844.5059 | 1693.0024 | 1.4776 | 1497.8978 | 4238.3935 | 0.093103 | -770.4116 | 6029.236 | 2282.8484 | 1.3687 | -1.22 | 258.4342 | 1.3687 | 2282.8484 | 13.4875 | 0.64824 | 0.27871 | 0.05714 | 0.4316 | 7.8663e-06 | 1.6221e-05 | 4.7549e-06 | 5.6311e-06
|  | 0.017565 | -0.99 | 2568.2374 | 0.12263 | 4.1769 | 3814.8601 | 1850.4777 | 4631.5201 | 0.088617 | 3.0184 | 1744.2981 | -1201.2905 | 4807.5862 | 1680.0921 | 1.4849 | 1492.8013 | 4232.7109 | 0.093173 | -772.7706 | 6038.0912 | 2283.9194 | 1.3703 | -1.2199 | 258.7376 | 1.3703 | 2283.9194 | 13.4861 | 0.64851 | 0.27865 | 0.057362 | 0.43178 | 7.935e-06 | 1.6351e-05 | 4.798e-06 | 5.6817e-06
|  | 0.018064 | -0.99 | 2568.2374 | 0.12263 | 4.1769 | 3814.8601 | 1845.8743 | 4626.3872 | 0.088672 | 3.0202 | 1739.1533 | -1202.7792 | 4771.959 | 1667.6077 | 1.492 | 1487.8438 | 4227.1833 | 0.09324 | -775.0116 | 6046.7231 | 2284.9945 | 1.3718 | -1.2199 | 259.0308 | 1.3718 | 2284.9945 | 13.4846 | 0.64876 | 0.2786 | 0.05758 | 0.43196 | 8.0025e-06 | 1.6478e-05 | 4.8404e-06 | 5.7313e-06
|  | 0.018563 | -0.99 | 2568.2374 | 0.12263 | 4.1769 | 3814.8601 | 1841.3699 | 4621.3649 | 0.088725 | 3.0221 | 1734.1281 | -1204.1558 | 4737.546 | 1655.5246 | 1.499 | 1483.0179 | 4221.8024 | 0.093306 | -777.1422 | 6055.1429 | 2286.0727 | 1.3733 | -1.2198 | 259.3146 | 1.3733 | 2286.0727 | 13.4832 | 0.64901 | 0.27855 | 0.057795 | 0.43212 | 8.0689e-06 | 1.6604e-05 | 4.882e-06 | 5.78e-06
|  | 0.019062 | -0.99 | 2568.2374 | 0.12263 | 4.1769 | 3814.8601 | 1836.9603 | 4616.4481 | 0.088778 | 3.0239 | 1729.217 | -1205.4283 | 4704.2751 | 1643.8204 | 1.5058 | 1478.317 | 4216.5608 | 0.093371 | -779.1694 | 6063.361 | 2287.1529 | 1.3748 | -1.2197 | 259.5894 | 1.3748 | 2287.1529 | 13.4818 | 0.64925 | 0.27851 | 0.058006 | 0.43228 | 8.1341e-06 | 1.6727e-05 | 4.9228e-06 | 5.8279e-06
|  | 0.019561 | -0.99 | 2568.2374 | 0.12263 | 4.1769 | 3814.8601 | 1832.6412 | 4611.6323 | 0.08883 | 3.0256 | 1724.4147 | -1206.6036 | 4672.0807 | 1632.4743 | 1.5124 | 1473.7346 | 4211.4515 | 0.093434 | -781.0996 | 6071.3873 | 2288.2342 | 1.3762 | -1.2196 | 259.8557 | 1.3762 | 2288.2342 | 13.4805 | 0.64949 | 0.27846 | 0.058214 | 0.43244 | 8.1982e-06 | 1.6848e-05 | 4.963e-06 | 5.875e-06
|  | 0.02006 | -0.99 | 2568.2374 | 0.12263 | 4.1769 | 3814.8601 | 1828.4087 | 4606.9132 | 0.088881 | 3.0274 | 1719.7165 | -1207.6885 | 4640.9021 | 1621.467 | 1.5188 | 1469.2651 | 4206.4681 | 0.093495 | -782.9388 | 6079.2307 | 2289.3157 | 1.3776 | -1.2195 | 260.114 | 1.3776 | 2289.3157 | 13.4792 | 0.64971 | 0.27841 | 0.058418 | 0.43258 | 8.2613e-06 | 1.6968e-05 | 5.0026e-06 | 5.9213e-06
|  | 0.020559 | -0.99 | 2568.2374 | 0.12263 | 4.1769 | 3814.8601 | 1824.2594 | 4602.2866 | 0.08893 | 3.0291 | 1715.1177 | -1208.6887 | 4610.6836 | 1610.7811 | 1.5252 | 1464.9032 | 4201.6045 | 0.093555 | -784.6923 | 6086.8996 | 2290.3969 | 1.3789 | -1.2195 | 260.3647 | 1.3789 | 2290.3969 | 13.4779 | 0.64993 | 0.27837 | 0.05862 | 0.43272 | 8.3235e-06 | 1.7086e-05 | 5.0414e-06 | 5.9669e-06
|  | 0.021058 | -0.99 | 2568.2374 | 0.12263 | 4.1769 | 3814.8601 | 1820.1897 | 4597.7489 | 0.088979 | 3.0307 | 1710.6143 | -1209.6099 | 4581.3736 | 1600.3999 | 1.5313 | 1460.6437 | 4196.8552 | 0.093614 | -786.3652 | 6094.4018 | 2291.477 | 1.3802 | -1.2194 | 260.6081 | 1.3802 | 2291.477 | 13.4766 | 0.65015 | 0.27832 | 0.058819 | 0.43285 | 8.3846e-06 | 1.7202e-05 | 5.0797e-06 | 6.0118e-06
|  | 0.021557 | -0.99 | 2568.2374 | 0.12263 | 4.1769 | 3814.8601 | 1816.1965 | 4593.2965 | 0.089027 | 3.0324 | 1706.2023 | -1210.4569 | 4552.9247 | 1590.3085 | 1.5374 | 1456.4821 | 4192.2149 | 0.093671 | -787.962 | 6101.7446 | 2292.5556 | 1.3814 | -1.2193 | 260.8447 | 1.3814 | 2292.5556 | 13.4754 | 0.65035 | 0.27828 | 0.059014 | 0.43298 | 8.4449e-06 | 1.7316e-05 | 5.1174e-06 | 6.056e-06
|  | 0.022056 | -0.99 | 2568.2374 | 0.12263 | 4.1769 | 3814.8601 | 1812.2769 | 4588.9261 | 0.089075 | 3.034 | 1701.8779 | -1211.2346 | 4525.2926 | 1580.4926 | 1.5433 | 1452.414 | 4187.679 | 0.093728 | -789.4871 | 6108.9348 | 2293.632 | 1.3827 | -1.2192 | 261.0748 | 1.3827 | 2293.632 | 13.4741 | 0.65055 | 0.27824 | 0.059208 | 0.4331 | 8.5042e-06 | 1.7429e-05 | 5.1546e-06 | 6.0996e-06
|  | 0.022555 | -0.99 | 2568.2374 | 0.12263 | 4.1769 | 3814.8601 | 1808.4279 | 4584.6345 | 0.089121 | 3.0356 | 1697.6377 | -1211.9471 | 4498.4366 | 1570.939 | 1.5491 | 1448.4353 | 4183.2427 | 0.093783 | -790.9442 | 6115.9788 | 2294.7059 | 1.3838 | -1.2192 | 261.2986 | 1.3838 | 2294.7059 | 13.473 | 0.65075 | 0.2782 | 0.059398 | 0.43322 | 8.5627e-06 | 1.754e-05 | 5.1912e-06 | 6.1425e-06
|  | 0.023054 | -0.99 | 2568.2374 | 0.12263 | 4.1769 | 3814.8601 | 1804.647 | 4580.4188 | 0.089167 | 3.0371 | 1693.4784 | -1212.5984 | 4472.3186 | 1561.6356 | 1.5548 | 1444.5422 | 4178.902 | 0.093837 | -792.3372 | 6122.8826 | 2295.7769 | 1.385 | -1.2191 | 261.5165 | 1.385 | 2295.7769 | 13.4718 | 0.65094 | 0.27815 | 0.059586 | 0.43333 | 8.6204e-06 | 1.765e-05 | 5.2272e-06 | 6.1848e-06
|  | 0.023553 | -0.99 | 2568.2374 | 0.12263 | 4.1769 | 3814.8601 | 1800.9317 | 4576.2763 | 0.089212 | 3.0386 | 1689.3969 | -1213.1921 | 4446.9032 | 1552.5709 | 1.5604 | 1440.7312 | 4174.6527 | 0.09389 | -793.6695 | 6129.6519 | 2296.8447 | 1.3861 | -1.219 | 261.7287 | 1.3861 | 2296.8447 | 13.4706 | 0.65112 | 0.27811 | 0.059771 | 0.43343 | 8.6773e-06 | 1.7758e-05 | 5.2628e-06 | 6.2265e-06
|  | 0.024052 | -0.99 | 2568.2374 | 0.12263 | 4.1769 | 3814.8601 | 1797.2796 | 4572.2041 | 0.089256 | 3.0402 | 1685.3904 | -1213.7316 | 4422.1573 | 1543.7341 | 1.5658 | 1436.9989 | 4170.4912 | 0.093942 | -794.9441 | 6136.2918 | 2297.9089 | 1.3872 | -1.219 | 261.9355 | 1.3872 | 2297.9089 | 13.4695 | 0.6513 | 0.27808 | 0.059954 | 0.43354 | 8.7334e-06 | 1.7865e-05 | 5.2979e-06 | 6.2677e-06
|  | 0.024551 | -0.99 | 2568.2374 | 0.12263 | 4.1769 | 3814.8601 | 1793.6884 | 4568.2 | 0.0893 | 3.0416 | 1681.456 | -1214.2202 | 4398.0503 | 1535.1153 | 1.5712 | 1433.3422 | 4166.414 | 0.093993 | -796.164 | 6142.8075 | 2298.9693 | 1.3883 | -1.2189 | 262.1372 | 1.3883 | 2298.9693 | 13.4684 | 0.65148 | 0.27804 | 0.060135 | 0.43364 | 8.7888e-06 | 1.797e-05 | 5.3325e-06 | 6.3083e-06
|  | 0.02505 | -0.99 | 2568.2374 | 0.12263 | 4.1769 | 3814.8601 | 1790.1562 | 4564.2616 | 0.089343 | 3.0431 | 1677.5913 | -1214.6606 | 4374.5531 | 1526.7051 | 1.5764 | 1429.7581 | 4162.4177 | 0.094043 | -797.332 | 6149.2035 | 2300.0257 | 1.3893 | -1.2188 | 262.3339 | 1.3893 | 2300.0257 | 13.4673 | 0.65165 | 0.278 | 0.060313 | 0.43373 | 8.8434e-06 | 1.8074e-05 | 5.3667e-06 | 6.3483e-06
|  | 0.025549 | -0.99 | 2568.2374 | 0.12263 | 4.1769 | 3814.8601 | 1786.6808 | 4560.3865 | 0.089385 | 3.0445 | 1673.7937 | -1215.0555 | 4351.6389 | 1518.4946 | 1.5816 | 1426.2438 | 4158.4992 | 0.094092 | -798.4507 | 6155.4843 | 2301.0777 | 1.3903 | -1.2188 | 262.5258 | 1.3903 | 2301.0777 | 13.4663 | 0.65181 | 0.27796 | 0.06049 | 0.43382 | 8.8974e-06 | 1.8177e-05 | 5.4004e-06 | 6.3879e-06
|  | 0.026048 | -0.99 | 2568.2374 | 0.12263 | 4.1769 | 3814.8601 | 1783.2604 | 4556.5728 | 0.089427 | 3.046 | 1670.0609 | -1215.4076 | 4329.2824 | 1510.4755 | 1.5867 | 1422.7967 | 4154.6557 | 0.094141 | -799.5224 | 6161.6542 | 2302.1254 | 1.3913 | -1.2187 | 262.7132 | 1.3913 | 2302.1254 | 13.4652 | 0.65197 | 0.27792 | 0.060664 | 0.43391 | 8.9507e-06 | 1.8278e-05 | 5.4337e-06 | 6.4269e-06
|  | 0.026547 | -0.99 | 2568.2374 | 0.12263 | 4.1769 | 3814.8601 | 1779.8932 | 4552.8184 | 0.089468 | 3.0474 | 1666.3907 | -1215.7192 | 4307.4598 | 1502.6401 | 1.5917 | 1419.4142 | 4150.8843 | 0.094188 | -800.5494 | 6167.7169 | 2303.1684 | 1.3923 | -1.2186 | 262.8963 | 1.3923 | 2303.1684 | 13.4642 | 0.65213 | 0.27789 | 0.060836 | 0.43399 | 9.0033e-06 | 1.8379e-05 | 5.4666e-06 | 6.4655e-06
|  | 0.027046 | -0.99 | 2568.2374 | 0.12263 | 4.1769 | 3814.8601 | 1776.5775 | 4549.1214 | 0.089508 | 3.0487 | 1662.7811 | -1215.9924 | 4286.1487 | 1494.9809 | 1.5966 | 1416.0941 | 4147.1823 | 0.094235 | -801.5338 | 6173.6764 | 2304.2067 | 1.3933 | -1.2186 | 263.0752 | 1.3933 | 2304.2067 | 13.4631 | 0.65229 | 0.27785 | 0.061006 | 0.43407 | 9.0553e-06 | 1.8478e-05 | 5.4991e-06 | 6.5036e-06
|  | 0.027545 | -0.99 | 2568.2374 | 0.12263 | 4.1769 | 3814.8601 | 1773.3117 | 4545.4799 | 0.089548 | 3.0501 | 1659.23 | -1216.2294 | 4265.3282 | 1487.4911 | 1.6014 | 1412.8341 | 4143.5474 | 0.094281 | -802.4776 | 6179.5362 | 2305.2402 | 1.3942 | -1.2185 | 263.25 | 1.3942 | 2305.2402 | 13.4621 | 0.65244 | 0.27782 | 0.061174 | 0.43415 | 9.1067e-06 | 1.8576e-05 | 5.5311e-06 | 6.5413e-06
|  | 0.028044 | -0.99 | 2568.2374 | 0.12263 | 4.1769 | 3814.8601 | 1770.0941 | 4541.8924 | 0.089588 | 3.0515 | 1655.7356 | -1216.4319 | 4244.9785 | 1480.1641 | 1.6061 | 1409.6321 | 4139.9772 | 0.094326 | -803.3826 | 6185.2995 | 2306.2687 | 1.3951 | -1.2185 | 263.421 | 1.3951 | 2306.2687 | 13.4612 | 0.65258 | 0.27778 | 0.061341 | 0.43422 | 9.1575e-06 | 1.8673e-05 | 5.5629e-06 | 6.5785e-06
|  | 0.028543 | -0.99 | 2568.2374 | 0.12263 | 4.1769 | 3814.8601 | 1766.9234 | 4538.357 | 0.089627 | 3.0528 | 1652.296 | -1216.6019 | 4225.0809 | 1472.9937 | 1.6108 | 1406.4861 | 4136.4694 | 0.09437 | -804.2507 | 6190.9697 | 2307.2922 | 1.396 | -1.2184 | 263.5882 | 1.396 | 2307.2922 | 13.4602 | 0.65273 | 0.27775 | 0.061505 | 0.43429 | 9.2078e-06 | 1.8769e-05 | 5.5942e-06 | 6.6153e-06
|  | 0.029042 | -0.99 | 2568.2374 | 0.12263 | 4.1769 | 3814.8601 | 1763.7981 | 4534.8723 | 0.089665 | 3.0541 | 1648.9095 | -1216.7411 | 4205.6179 | 1465.9741 | 1.6153 | 1403.3942 | 4133.0219 | 0.094414 | -805.0833 | 6196.5498 | 2308.3105 | 1.3968 | -1.2184 | 263.7519 | 1.3968 | 2308.3105 | 13.4592 | 0.65287 | 0.27772 | 0.061668 | 0.43436 | 9.2574e-06 | 1.8864e-05 | 5.6252e-06 | 6.6516e-06
|  | 0.029541 | -0.99 | 2568.2374 | 0.12263 | 4.1769 | 3814.8601 | 1760.7169 | 4531.4368 | 0.089703 | 3.0554 | 1645.5746 | -1216.8509 | 4186.5727 | 1459.0998 | 1.6198 | 1400.3545 | 4129.6327 | 0.094457 | -805.8822 | 6202.0426 | 2309.3237 | 1.3977 | -1.2183 | 263.9122 | 1.3977 | 2309.3237 | 13.4583 | 0.65301 | 0.27768 | 0.061829 | 0.43443 | 9.3065e-06 | 1.8957e-05 | 5.6559e-06 | 6.6876e-06
|  | 0.03004 | -0.99 | 2568.2374 | 0.12263 | 4.1769 | 3814.8601 | 1757.6785 | 4528.049 | 0.08974 | 3.0566 | 1642.2896 | -1216.9329 | 4167.9296 | 1452.3654 | 1.6243 | 1397.3655 | 4126.2999 | 0.094499 | -806.6487 | 6207.451 | 2310.3316 | 1.3985 | -1.2182 | 264.0691 | 1.3985 | 2310.3316 | 13.4574 | 0.65314 | 0.27765 | 0.061988 | 0.43449 | 9.3551e-06 | 1.905e-05 | 5.6862e-06 | 6.7232e-06
|  | 0.030539 | -0.99 | 2568.2374 | 0.12263 | 4.1769 | 3814.8601 | 1754.6817 | 4524.7075 | 0.089777 | 3.0579 | 1639.0531 | -1216.9885 | 4149.6737 | 1445.7659 | 1.6286 | 1394.4254 | 4123.0217 | 0.094541 | -807.3843 | 6212.7774 | 2311.3343 | 1.3993 | -1.2182 | 264.2228 | 1.3993 | 2311.3343 | 13.4565 | 0.65327 | 0.27762 | 0.062146 | 0.43455 | 9.4032e-06 | 1.9142e-05 | 5.7162e-06 | 6.7583e-06
|  | 0.031038 | -0.99 | 2568.2374 | 0.12263 | 4.1769 | 3814.8601 | 1751.7253 | 4521.4112 | 0.089814 | 3.0591 | 1635.8636 | -1217.019 | 4131.791 | 1439.2968 | 1.6329 | 1391.5327 | 4119.7963 | 0.094582 | -808.0902 | 6218.0245 | 2312.3316 | 1.4001 | -1.2181 | 264.3734 | 1.4001 | 2312.3316 | 13.4556 | 0.6534 | 0.27759 | 0.062302 | 0.43461 | 9.4507e-06 | 1.9233e-05 | 5.7458e-06 | 6.7932e-06
|  | 0.031537 | -0.99 | 2568.2374 | 0.12263 | 4.1769 | 3814.8601 | 1748.8082 | 4518.1586 | 0.08985 | 3.0604 | 1632.7199 | -1217.0256 | 4114.268 | 1432.9534 | 1.6372 | 1388.6859 | 4116.6222 | 0.094622 | -808.7677 | 6223.1947 | 2313.3237 | 1.4009 | -1.2181 | 264.521 | 1.4009 | 2313.3237 | 13.4547 | 0.65353 | 0.27755 | 0.062456 | 0.43467 | 9.4978e-06 | 1.9323e-05 | 5.7752e-06 | 6.8276e-06
|  | 0.032036 | -0.99 | 2568.2374 | 0.12263 | 4.1769 | 3814.8601 | 1745.9293 | 4514.9486 | 0.089885 | 3.0616 | 1629.6205 | -1217.0095 | 4097.092 | 1426.7315 | 1.6414 | 1385.8836 | 4113.4976 | 0.094662 | -809.4179 | 6228.2902 | 2314.3103 | 1.4017 | -1.218 | 264.6657 | 1.4017 | 2314.3103 | 13.4538 | 0.65365 | 0.27752 | 0.062609 | 0.43472 | 9.5444e-06 | 1.9412e-05 | 5.8042e-06 | 6.8617e-06
|  | 0.032535 | -0.99 | 2568.2374 | 0.12263 | 4.1769 | 3814.8601 | 1743.0876 | 4511.7801 | 0.08992 | 3.0628 | 1626.5643 | -1216.9718 | 4080.2509 | 1420.627 | 1.6455 | 1383.1244 | 4110.4211 | 0.094702 | -810.0419 | 6233.3131 | 2315.2916 | 1.4024 | -1.218 | 264.8077 | 1.4024 | 2315.2916 | 13.4529 | 0.65377 | 0.27749 | 0.062761 | 0.43478 | 9.5905e-06 | 1.9501e-05 | 5.833e-06 | 6.8955e-06
|  | 0.033034 | -0.99 | 2568.2374 | 0.12263 | 4.1769 | 3814.8601 | 1740.2821 | 4508.652 | 0.089955 | 3.064 | 1623.55 | -1216.9136 | 4063.7333 | 1414.6361 | 1.6495 | 1380.4071 | 4107.3913 | 0.09474 | -810.6408 | 6238.2657 | 2316.2676 | 1.4032 | -1.2179 | 264.9469 | 1.4032 | 2316.2676 | 13.4521 | 0.65389 | 0.27746 | 0.062911 | 0.43483 | 9.6362e-06 | 1.9588e-05 | 5.8615e-06 | 6.9289e-06
|  | 0.033533 | -0.99 | 2568.2374 | 0.12263 | 4.1769 | 3814.8601 | 1737.5118 | 4505.5631 | 0.08999 | 3.0651 | 1620.5765 | -1216.8357 | 4047.5282 | 1408.755 | 1.6535 | 1377.7304 | 4104.4068 | 0.094779 | -811.2157 | 6243.1498 | 2317.2381 | 1.4039 | -1.2179 | 265.0836 | 1.4039 | 2317.2381 | 13.4512 | 0.65401 | 0.27743 | 0.063059 | 0.43488 | 9.6814e-06 | 1.9675e-05 | 5.8897e-06 | 6.962e-06
|  | 0.034032 | -0.99 | 2568.2374 | 0.12263 | 4.1769 | 3814.8601 | 1734.7759 | 4502.5126 | 0.090024 | 3.0663 | 1617.6428 | -1216.7392 | 4031.6252 | 1402.9803 | 1.6575 | 1375.0931 | 4101.4662 | 0.094816 | -811.7673 | 6247.9674 | 2318.2033 | 1.4046 | -1.2178 | 265.2177 | 1.4046 | 2318.2033 | 13.4504 | 0.65412 | 0.2774 | 0.063207 | 0.43492 | 9.7262e-06 | 1.9761e-05 | 5.9176e-06 | 6.9948e-06
|  | 0.034531 | -0.99 | 2568.2374 | 0.12263 | 4.1769 | 3814.8601 | 1732.0735 | 4499.4993 | 0.090057 | 3.0674 | 1614.7477 | -1216.6249 | 4016.0145 | 1397.3086 | 1.6614 | 1372.4942 | 4098.5684 | 0.094854 | -812.2967 | 6252.7203 | 2319.1632 | 1.4053 | -1.2178 | 265.3494 | 1.4053 | 2319.1632 | 13.4496 | 0.65424 | 0.27738 | 0.063353 | 0.43497 | 9.7706e-06 | 1.9846e-05 | 5.9453e-06 | 7.0272e-06
|  | 0.03503 | -0.99 | 2568.2374 | 0.12263 | 4.1769 | 3814.8601 | 1729.4037 | 4496.5225 | 0.09009 | 3.0686 | 1611.8903 | -1216.4936 | 4000.6866 | 1391.7366 | 1.6652 | 1369.9325 | 4095.7121 | 0.09489 | -812.8047 | 6257.4103 | 2320.1177 | 1.406 | -1.2177 | 265.4787 | 1.406 | 2320.1177 | 13.4488 | 0.65435 | 0.27735 | 0.063497 | 0.43501 | 9.8146e-06 | 1.993e-05 | 5.9726e-06 | 7.0594e-06
|  | 0.035529 | -0.99 | 2568.2374 | 0.12263 | 4.1769 | 3814.8601 | 1726.7657 | 4493.5811 | 0.090123 | 3.0697 | 1609.0696 | -1216.3462 | 3985.6324 | 1386.2613 | 1.669 | 1367.4069 | 4092.8962 | 0.094926 | -813.292 | 6262.039 | 2321.0669 | 1.4067 | -1.2177 | 265.6057 | 1.4067 | 2321.0669 | 13.448 | 0.65445 | 0.27732 | 0.06364 | 0.43505 | 9.8581e-06 | 2.0013e-05 | 5.9998e-06 | 7.0913e-06
|  | 0.036028 | -0.99 | 2568.2374 | 0.12263 | 4.1769 | 3814.8601 | 1724.1587 | 4490.6744 | 0.090156 | 3.0708 | 1606.2846 | -1216.1833 | 3970.8433 | 1380.8798 | 1.6727 | 1364.9166 | 4090.1195 | 0.094962 | -813.7595 | 6266.6081 | 2322.0107 | 1.4073 | -1.2176 | 265.7305 | 1.4073 | 2322.0107 | 13.4472 | 0.65456 | 0.27729 | 0.063783 | 0.43509 | 9.9013e-06 | 2.0096e-05 | 6.0267e-06 | 7.1228e-06
|  | 0.036527 | -0.99 | 2568.2374 | 0.12263 | 4.1769 | 3814.8601 | 1721.582 | 4487.8014 | 0.090188 | 3.0719 | 1603.5345 | -1216.0057 | 3956.3112 | 1375.5892 | 1.6764 | 1362.4606 | 4087.381 | 0.094997 | -814.2079 | 6271.1192 | 2322.9493 | 1.408 | -1.2176 | 265.8531 | 1.408 | 2322.9493 | 13.4464 | 0.65466 | 0.27726 | 0.063923 | 0.43513 | 9.9441e-06 | 2.0178e-05 | 6.0533e-06 | 7.1541e-06
|  | 0.037026 | -0.99 | 2568.2374 | 0.12263 | 4.1769 | 3814.8601 | 1719.0349 | 4484.9614 | 0.09022 | 3.073 | 1600.8184 | -1215.814 | 3942.0282 | 1370.387 | 1.68 | 1360.0379 | 4084.6796 | 0.095032 | -814.6379 | 6275.5736 | 2323.8826 | 1.4086 | -1.2175 | 265.9737 | 1.4086 | 2323.8826 | 13.4456 | 0.65477 | 0.27724 | 0.064063 | 0.43517 | 9.9865e-06 | 2.026e-05 | 6.0798e-06 | 7.1851e-06
|  | 0.037525 | -0.99 | 2568.2374 | 0.12263 | 4.1769 | 3814.8601 | 1716.5167 | 4482.1536 | 0.090251 | 3.074 | 1598.1355 | -1215.6089 | 3927.9868 | 1365.2704 | 1.6836 | 1357.6476 | 4082.0145 | 0.095067 | -815.0501 | 6279.9729 | 2324.8107 | 1.4092 | -1.2175 | 266.0922 | 1.4092 | 2324.8107 | 13.4448 | 0.65487 | 0.27721 | 0.064201 | 0.43521 | 1.0029e-05 | 2.034e-05 | 6.1059e-06 | 7.2159e-06
|  | 0.038024 | -0.99 | 2568.2374 | 0.12263 | 4.1769 | 3814.8601 | 1714.0267 | 4479.3772 | 0.090282 | 3.0751 | 1595.4849 | -1215.391 | 3914.1797 | 1360.2371 | 1.6872 | 1355.2889 | 4079.3846 | 0.095101 | -815.4453 | 6284.3185 | 2325.7335 | 1.4098 | -1.2175 | 266.2087 | 1.4098 | 2325.7335 | 13.4441 | 0.65497 | 0.27718 | 0.064339 | 0.43524 | 1.007e-05 | 2.042e-05 | 6.1319e-06 | 7.2464e-06
|  | 0.038523 | -0.99 | 2568.2374 | 0.12263 | 4.1769 | 3814.8601 | 1711.5643 | 4476.6316 | 0.090313 | 3.0762 | 1592.8659 | -1215.1609 | 3900.6 | 1355.2846 | 1.6907 | 1352.9611 | 4076.789 | 0.095134 | -815.8239 | 6288.6116 | 2326.6512 | 1.4105 | -1.2174 | 266.3233 | 1.4105 | 2326.6512 | 13.4433 | 0.65506 | 0.27716 | 0.064475 | 0.43528 | 1.0112e-05 | 2.05e-05 | 6.1576e-06 | 7.2766e-06
|  | 0.039022 | -0.99 | 2568.2374 | 0.12263 | 4.1769 | 3814.8601 | 1709.1288 | 4473.916 | 0.090344 | 3.0772 | 1590.2777 | -1214.919 | 3887.2413 | 1350.4108 | 1.6941 | 1350.6632 | 4074.2269 | 0.095168 | -816.1866 | 6292.8535 | 2327.5637 | 1.4111 | -1.2174 | 266.4361 | 1.4111 | 2327.5637 | 13.4426 | 0.65516 | 0.27713 | 0.06461 | 0.43531 | 1.0152e-05 | 2.0578e-05 | 6.1831e-06 | 7.3065e-06
|  | 0.039521 | -0.99 | 2568.2374 | 0.12263 | 4.1769 | 3814.8601 | 1706.7196 | 4471.2297 | 0.090374 | 3.0782 | 1587.7197 | -1214.6659 | 3874.097 | 1345.6133 | 1.6976 | 1348.3947 | 4071.6975 | 0.0952 | -816.534 | 6297.0456 | 2328.4711 | 1.4116 | -1.2173 | 266.547 | 1.4116 | 2328.4711 | 13.4419 | 0.65525 | 0.27711 | 0.064744 | 0.43534 | 1.0193e-05 | 2.0656e-05 | 6.2084e-06 | 7.3363e-06
|  | 0.04002 | -0.99 | 2568.2374 | 0.12263 | 4.1769 | 3814.8601 | 1704.3361 | 4468.5722 | 0.090404 | 3.0792 | 1585.1911 | -1214.4021 | 3861.1613 | 1340.8902 | 1.7009 | 1346.1546 | 4069.1998 | 0.095233 | -816.8665 | 6301.1889 | 2329.3735 | 1.4122 | -1.2173 | 266.6562 | 1.4122 | 2329.3735 | 13.4412 | 0.65535 | 0.27708 | 0.064877 | 0.43537 | 1.0233e-05 | 2.0734e-05 | 6.2335e-06 | 7.3657e-06
|  | 0.040519 | -0.99 | 2568.2374 | 0.12263 | 4.1769 | 3814.8601 | 1701.9779 | 4465.9428 | 0.090433 | 3.0803 | 1582.6913 | -1214.1281 | 3848.4281 | 1336.2394 | 1.7043 | 1343.9424 | 4066.7332 | 0.095265 | -817.1847 | 6305.2846 | 2330.2707 | 1.4128 | -1.2172 | 266.7637 | 1.4128 | 2330.2707 | 13.4404 | 0.65544 | 0.27706 | 0.065008 | 0.4354 | 1.0273e-05 | 2.0811e-05 | 6.2584e-06 | 7.395e-06
|  | 0.041018 | -0.99 | 2568.2374 | 0.12263 | 4.1769 | 3814.8601 | 1699.6443 | 4463.3408 | 0.090463 | 3.0813 | 1580.2196 | -1213.8444 | 3835.892 | 1331.659 | 1.7076 | 1341.7574 | 4064.2969 | 0.095296 | -817.4891 | 6309.3338 | 2331.163 | 1.4133 | -1.2172 | 266.8695 | 1.4133 | 2331.163 | 13.4397 | 0.65553 | 0.27703 | 0.065139 | 0.43543 | 1.0313e-05 | 2.0887e-05 | 6.2831e-06 | 7.4239e-06
|  | 0.041517 | -0.99 | 2568.2374 | 0.12263 | 4.1769 | 3814.8601 | 1697.3348 | 4460.7658 | 0.090492 | 3.0822 | 1577.7754 | -1213.5512 | 3823.5475 | 1327.1471 | 1.7109 | 1339.5989 | 4061.8902 | 0.095328 | -817.78 | 6313.3376 | 2332.0503 | 1.4139 | -1.2172 | 266.9737 | 1.4139 | 2332.0503 | 13.439 | 0.65562 | 0.27701 | 0.065269 | 0.43545 | 1.0352e-05 | 2.0962e-05 | 6.3076e-06 | 7.4527e-06
|  | 0.042016 | -0.99 | 2568.2374 | 0.12263 | 4.1769 | 3814.8601 | 1695.049 | 4458.217 | 0.090521 | 3.0832 | 1575.3581 | -1213.2492 | 3811.3895 | 1322.702 | 1.7141 | 1337.4663 | 4059.5124 | 0.095359 | -818.0581 | 6317.297 | 2332.9327 | 1.4144 | -1.2171 | 267.0762 | 1.4144 | 2332.9327 | 13.4383 | 0.6557 | 0.27698 | 0.065398 | 0.43548 | 1.0392e-05 | 2.1037e-05 | 6.3319e-06 | 7.4813e-06
|  | 0.042515 | -0.99 | 2568.2374 | 0.12263 | 4.1769 | 3814.8601 | 1692.7862 | 4455.6941 | 0.090549 | 3.0842 | 1572.967 | -1212.9385 | 3799.4131 | 1318.3218 | 1.7173 | 1335.359 | 4057.1627 | 0.095389 | -818.3236 | 6321.213 | 2333.8101 | 1.415 | -1.2171 | 267.1773 | 1.415 | 2333.8101 | 13.4377 | 0.65579 | 0.27696 | 0.065526 | 0.4355 | 1.043e-05 | 2.1112e-05 | 6.356e-06 | 7.5096e-06
|  | 0.043014 | -0.99 | 2568.2374 | 0.12263 | 4.1769 | 3814.8601 | 1690.5461 | 4453.1963 | 0.090578 | 3.0852 | 1570.6018 | -1212.6197 | 3787.6133 | 1314.005 | 1.7204 | 1333.2764 | 4054.8406 | 0.09542 | -818.577 | 6325.0866 | 2334.6827 | 1.4155 | -1.217 | 267.2769 | 1.4155 | 2334.6827 | 13.437 | 0.65587 | 0.27693 | 0.065652 | 0.43553 | 1.0469e-05 | 2.1186e-05 | 6.38e-06 | 7.5377e-06
|  | 0.043513 | -0.99 | 2568.2374 | 0.12263 | 4.1769 | 3814.8601 | 1688.3282 | 4450.7233 | 0.090606 | 3.0861 | 1568.2617 | -1212.293 | 3775.9857 | 1309.7499 | 1.7235 | 1331.218 | 4052.5455 | 0.09545 | -818.8187 | 6328.9187 | 2335.5505 | 1.416 | -1.217 | 267.375 | 1.416 | 2335.5505 | 13.4363 | 0.65595 | 0.27691 | 0.065778 | 0.43555 | 1.0507e-05 | 2.1259e-05 | 6.4037e-06 | 7.5656e-06
|  | 0.044012 | -0.99 | 2568.2374 | 0.12263 | 4.1769 | 3814.8601 | 1686.132 | 4448.2746 | 0.090633 | 3.0871 | 1565.9463 | -1211.9589 | 3764.5257 | 1305.5551 | 1.7266 | 1329.1831 | 4050.2766 | 0.095479 | -819.0491 | 6332.7102 | 2336.4135 | 1.4165 | -1.217 | 267.4716 | 1.4165 | 2336.4135 | 13.4356 | 0.65604 | 0.27689 | 0.065903 | 0.43557 | 1.0545e-05 | 2.1332e-05 | 6.4273e-06 | 7.5933e-06
|  | 0.044511 | -0.99 | 2568.2374 | 0.12263 | 4.1769 | 3814.8601 | 1683.9571 | 4445.8496 | 0.090661 | 3.088 | 1563.655 | -1211.6175 | 3753.2292 | 1301.419 | 1.7297 | 1327.1714 | 4048.0335 | 0.095509 | -819.2685 | 6336.462 | 2337.2718 | 1.417 | -1.2169 | 267.5669 | 1.417 | 2337.2718 | 13.435 | 0.65612 | 0.27686 | 0.066028 | 0.43559 | 1.0582e-05 | 2.1405e-05 | 6.4507e-06 | 7.6207e-06
|  | 0.04501 | -0.99 | 2568.2374 | 0.12263 | 4.1769 | 3814.8601 | 1681.803 | 4443.4478 | 0.090688 | 3.0889 | 1561.3874 | -1211.2693 | 3742.092 | 1297.3401 | 1.7327 | 1325.1822 | 4045.8155 | 0.095538 | -819.4773 | 6340.1749 | 2338.1253 | 1.4175 | -1.2169 | 267.6608 | 1.4175 | 2338.1253 | 13.4343 | 0.6562 | 0.27684 | 0.066151 | 0.43561 | 1.062e-05 | 2.1476e-05 | 6.4739e-06 | 7.648e-06
|  | 0.045509 | -0.99 | 2568.2374 | 0.12263 | 4.1769 | 3814.8601 | 1679.6695 | 4441.0689 | 0.090715 | 3.0899 | 1559.1429 | -1210.9145 | 3731.1101 | 1293.3171 | 1.7357 | 1323.215 | 4043.6222 | 0.095566 | -819.6758 | 6343.8497 | 2338.9742 | 1.418 | -1.2168 | 267.7534 | 1.418 | 2338.9742 | 13.4337 | 0.65627 | 0.27682 | 0.066273 | 0.43563 | 1.0657e-05 | 2.1548e-05 | 6.497e-06 | 7.6751e-06
|  | 0.046008 | -0.99 | 2568.2374 | 0.12263 | 4.1769 | 3814.8601 | 1677.556 | 4438.7123 | 0.090742 | 3.0908 | 1556.9212 | -1210.5534 | 3720.2798 | 1289.3487 | 1.7386 | 1321.2695 | 4041.4529 | 0.095595 | -819.8644 | 6347.4872 | 2339.8185 | 1.4185 | -1.2168 | 267.8447 | 1.4185 | 2339.8185 | 13.433 | 0.65635 | 0.2768 | 0.066395 | 0.43565 | 1.0694e-05 | 2.1619e-05 | 6.5199e-06 | 7.702e-06
|  | 0.046507 | -0.99 | 2568.2374 | 0.12263 | 4.1769 | 3814.8601 | 1675.4622 | 4436.3778 | 0.090769 | 3.0917 | 1554.7217 | -1210.1863 | 3709.5972 | 1285.4336 | 1.7416 | 1319.3451 | 4039.3072 | 0.095623 | -820.0432 | 6351.0882 | 2340.6582 | 1.419 | -1.2168 | 267.9348 | 1.419 | 2340.6582 | 13.4324 | 0.65643 | 0.27677 | 0.066516 | 0.43567 | 1.073e-05 | 2.1689e-05 | 6.5426e-06 | 7.7287e-06
|  | 0.047006 | -0.99 | 2568.2374 | 0.12263 | 4.1769 | 3814.8601 | 1673.3877 | 4434.0647 | 0.090795 | 3.0926 | 1552.5441 | -1209.8134 | 3699.0589 | 1281.5705 | 1.7445 | 1317.4414 | 4037.1846 | 0.095651 | -820.2127 | 6354.6535 | 2341.4933 | 1.4195 | -1.2167 | 268.0236 | 1.4195 | 2341.4933 | 13.4318 | 0.6565 | 0.27675 | 0.066635 | 0.43569 | 1.0766e-05 | 2.1759e-05 | 6.5652e-06 | 7.7552e-06
|  | 0.047505 | -0.99 | 2568.2374 | 0.12263 | 4.1769 | 3814.8601 | 1671.3322 | 4431.7728 | 0.090821 | 3.0935 | 1550.3878 | -1209.435 | 3688.6614 | 1277.7582 | 1.7473 | 1315.558 | 4035.0846 | 0.095678 | -820.3731 | 6358.1836 | 2342.324 | 1.4199 | -1.2167 | 268.1112 | 1.4199 | 2342.324 | 13.4312 | 0.65657 | 0.27673 | 0.066754 | 0.43571 | 1.0802e-05 | 2.1828e-05 | 6.5876e-06 | 7.7815e-06
|  | 0.048004 | -0.99 | 2568.2374 | 0.12263 | 4.1769 | 3814.8601 | 1669.2952 | 4429.5016 | 0.090847 | 3.0943 | 1548.2525 | -1209.0513 | 3678.4014 | 1273.9956 | 1.7502 | 1313.6944 | 4033.0067 | 0.095706 | -820.5247 | 6361.6794 | 2343.1502 | 1.4204 | -1.2167 | 268.1977 | 1.4204 | 2343.1502 | 13.4306 | 0.65665 | 0.27671 | 0.066873 | 0.43572 | 1.0838e-05 | 2.1897e-05 | 6.6098e-06 | 7.8077e-06
|  | 0.048503 | -0.99 | 2568.2374 | 0.12263 | 4.1769 | 3814.8601 | 1667.2765 | 4427.2507 | 0.090873 | 3.0952 | 1546.1377 | -1208.6625 | 3668.2757 | 1270.2814 | 1.753 | 1311.8503 | 4030.9505 | 0.095733 | -820.6678 | 6365.1416 | 2343.972 | 1.4208 | -1.2166 | 268.283 | 1.4208 | 2343.972 | 13.4299 | 0.65672 | 0.27669 | 0.06699 | 0.43574 | 1.0874e-05 | 2.1966e-05 | 6.6319e-06 | 7.8336e-06
|  | 0.049002 | -0.99 | 2568.2374 | 0.12263 | 4.1769 | 3814.8601 | 1665.2758 | 4425.0199 | 0.090898 | 3.0961 | 1544.0432 | -1208.2689 | 3658.2811 | 1266.6147 | 1.7558 | 1310.0252 | 4028.9155 | 0.09576 | -820.8026 | 6368.5707 | 2344.7893 | 1.4213 | -1.2166 | 268.3672 | 1.4213 | 2344.7893 | 13.4293 | 0.65679 | 0.27666 | 0.067107 | 0.43575 | 1.0909e-05 | 2.2034e-05 | 6.6539e-06 | 7.8594e-06
|  | 0.049501 | -0.99 | 2568.2374 | 0.12263 | 4.1769 | 3814.8601 | 1663.2926 | 4422.8087 | 0.090924 | 3.097 | 1541.9685 | -1207.8707 | 3648.4147 | 1262.9944 | 1.7585 | 1308.2187 | 4026.9013 | 0.095786 | -820.9293 | 6371.9674 | 2345.6024 | 1.4217 | -1.2166 | 268.4502 | 1.4217 | 2345.6024 | 13.4287 | 0.65686 | 0.27664 | 0.067223 | 0.43577 | 1.0944e-05 | 2.2102e-05 | 6.6757e-06 | 7.8851e-06
|  | 0.05 | -0.99 | 2568.2374 | 0.12263 | 4.1769 | 3814.8601 | 1661.3267 | 4420.6167 | 0.090949 | 3.0978 | 1539.9131 | -1207.4681 | 3638.6735 | 1259.4194 | 1.7612 | 1306.4305 | 4024.9075 | 0.095812 | -821.0482 | 6375.3324 | 2346.4112 | 1.4222 | -1.2165 | 268.5323 | 1.4222 | 2346.4112 | 13.4281 | 0.65693 | 0.27662 | 0.067338 | 0.43578 | 1.0979e-05 | 2.2169e-05 | 6.6974e-06 | 7.9105e-06
Note on AG2: HCO3 approximation is not valid at low current density (see SI)

## Porosity
Potential | -1 | Porosity | phi_ext | k0 | Eff_0 | c00 | R_H2 | c10 | k1 | Eff_1 | c01 | c11 | A_1 | B_2 | c20 | c02 | c12 | k2 | Eff_2 | A_1 | B_2 | c21 | c03 | Potential vs RHE | CO Current Density (mA/cm^2) | CO2 (mol/m^3) | CO3 (mol/m^3) | pH | FE | VE(RHE) | HCO3 (mol/m^3) | Solubility | K_L_CO2 | K_L_OH | K_L_CO3 | K_L_HCO3
Porosity start | 0.01 | 0.01 | -1 | 3047.965 | 0.11168 | 3.8039 | 4388.6478 | 6938.1195 | 3202.685 | 0.10869 | 3.702 | 6789.1176 | -9521.7816 | 3946.6432 | 0 | 1.4146 | 3353.0767 | 3122.7386 | 0.1102 | -3556.4859 | 6511.8661 | 1038.9788 | 1.7538 | -1.2507 | 393.0102 | 1.7538 | 1038.9788 | 13.8375 | 0.70897 | 0.28842 | 0.011617 | 0.46722 | 6.9242e-06 | 1.4453e-05 | 4.1624e-06 | 4.9374e-06
Porosity end | 0.99 | 0.0198 | -1 | 3047.965 | 0.11168 | 3.8039 | 4388.6478 | 6658.7686 | 3341.9762 | 0.10617 | 3.6164 | 6407.6085 | -8859.4452 | 4069.5339 | 0 | 1.4586 | 3365.3541 | 3196.5588 | 0.1088 | -3577.8006 | 6417.7269 | 999.9924 | 1.7471 | -1.2508 | 391.5051 | 1.7471 | 999.9924 | 13.8391 | 0.70818 | 0.28847 | 0.011141 | 0.47144 | 6.9242e-06 | 1.4453e-05 | 4.1624e-06 | 4.9374e-06
|  | 0.0296 | -1 | 3047.965 | 0.11168 | 3.8039 | 4388.6478 | 6401.0427 | 3470.485 | 0.10399 | 3.542 | 6078.323 | -8287.7741 | 4176.2665 | 0 | 1.4969 | 3365.7698 | 3270.1327 | 0.10745 | -3578.5222 | 6337.6321 | 974.2215 | 1.7376 | -1.2508 | 389.3698 | 1.7376 | 974.2215 | 13.8391 | 0.70705 | 0.28847 | 0.010852 | 0.47476 | 6.9242e-06 | 1.4453e-05 | 4.1624e-06 | 4.9374e-06
|  | 0.0394 | -1 | 3047.965 | 0.11168 | 3.8039 | 4388.6478 | 6162.5244 | 3589.4167 | 0.10208 | 3.4768 | 5790.2532 | -7787.6574 | 4270.2023 | 0 | 1.5306 | 3357.1855 | 3342.934 | 0.10616 | -3563.6191 | 6268.9933 | 958.845 | 1.726 | -1.2508 | 386.7854 | 1.726 | 958.845 | 13.838 | 0.70566 | 0.28844 | 0.010708 | 0.47736 | 6.9242e-06 | 1.4453e-05 | 4.1624e-06 | 4.9374e-06
|  | 0.0492 | -1 | 3047.965 | 0.11168 | 3.8039 | 4388.6478 | 5941.1436 | 3699.8035 | 0.10038 | 3.4192 | 5535.3706 | -7345.1569 | 4353.8348 | 0 | 1.5605 | 3341.7275 | 3414.6059 | 0.10492 | -3536.7825 | 6209.8248 | 951.7392 | 1.7131 | -1.2506 | 383.8845 | 1.7131 | 951.7392 | 13.836 | 0.7041 | 0.28837 | 0.010678 | 0.47934 | 6.9242e-06 | 1.4453e-05 | 4.1624e-06 | 4.9374e-06
|  | 0.059 | -1 | 3047.965 | 0.11168 | 3.8039 | 4388.6478 | 5735.1173 | 3802.5344 | 0.098876 | 3.3678 | 5307.6717 | -6949.8498 | 4429.0465 | 0 | 1.5875 | 3320.9974 | 3484.9086 | 0.10375 | -3500.7931 | 6158.5765 | 951.2784 | 1.6992 | -1.2505 | 380.7647 | 1.6992 | 951.2784 | 13.8333 | 0.70239 | 0.28828 | 0.010739 | 0.48081 | 6.9242e-06 | 1.4453e-05 | 4.1624e-06 | 4.9374e-06
|  | 0.0688 | -1 | 3047.965 | 0.11168 | 3.8039 | 4388.6478 | 5542.9017 | 3898.3791 | 0.097523 | 3.3217 | 5102.5699 | -6593.7734 | 4497.282 | 0 | 1.612 | 3296.2176 | 3553.6839 | 0.10264 | -3457.773 | 6114.0195 | 956.1981 | 1.6846 | -1.2503 | 377.4986 | 1.6846 | 956.1981 | 13.8301 | 0.70059 | 0.28817 | 0.010876 | 0.48185 | 6.9242e-06 | 1.4453e-05 | 4.1624e-06 | 4.9374e-06
|  | 0.0786 | -1 | 3047.965 | 0.11168 | 3.8039 | 4388.6478 | 5363.153 | 3988.0077 | 0.096303 | 3.2802 | 4916.4951 | -6270.7297 | 4559.6662 | 0 | 1.6343 | 3268.3316 | 3620.8316 | 0.10159 | -3409.3602 | 6075.1658 | 965.5019 | 1.6696 | -1.2501 | 374.1408 | 1.6696 | 965.5019 | 13.8264 | 0.69871 | 0.28804 | 0.011076 | 0.48252 | 6.9242e-06 | 1.4453e-05 | 4.1624e-06 | 4.9374e-06
|  | 0.0884 | -1 | 3047.965 | 0.11168 | 3.8039 | 4388.6478 | 5194.6966 | 4072.0059 | 0.095196 | 3.2425 | 4746.623 | -5975.8155 | 4617.0866 | 0 | 1.6549 | 3238.075 | 3686.2932 | 0.10059 | -3356.8318 | 6041.2108 | 978.3943 | 1.6544 | -1.2498 | 370.7325 | 1.6544 | 978.3943 | 13.8223 | 0.69678 | 0.28791 | 0.011328 | 0.48288 | 6.9242e-06 | 1.4453e-05 | 4.1624e-06 | 4.9374e-06
|  | 0.0982 | -1 | 3047.965 | 0.11168 | 3.8039 | 4388.6478 | 5036.5007 | 4150.8881 | 0.094188 | 3.2081 | 4590.6866 | -5705.0951 | 4670.253 | 0 | 1.674 | 3206.0267 | 3750.0399 | 0.099638 | -3301.1929 | 6011.4922 | 994.2332 | 1.6391 | -1.2496 | 367.3048 | 1.6391 | 994.2332 | 13.818 | 0.69482 | 0.28776 | 0.011627 | 0.48297 | 6.9242e-06 | 1.4453e-05 | 4.1624e-06 | 4.9374e-06
|  | 0.108 | -1 | 3047.965 | 0.11168 | 3.8039 | 4388.6478 | 4887.6555 | 4225.1079 | 0.093266 | 3.1767 | 4446.843 | -5455.3688 | 4719.7388 | 0 | 1.6917 | 3172.6458 | 3812.065 | 0.098739 | -3243.2406 | 5985.4591 | 1012.4956 | 1.6238 | -1.2493 | 363.8814 | 1.6238 | 1012.4956 | 13.8135 | 0.69283 | 0.28761 | 0.011965 | 0.48282 | 6.9242e-06 | 1.4453e-05 | 4.1624e-06 | 4.9374e-06
|  | 0.1178 | -1 | 3047.965 | 0.11168 | 3.8039 | 4388.6478 | 4747.3559 | 4295.0669 | 0.092418 | 3.1479 | 4313.5766 | -5224.0055 | 4766.0126 | 0 | 1.7083 | 3138.299 | 3872.3773 | 0.097885 | -3183.6113 | 5962.6491 | 1032.7513 | 1.6086 | -1.249 | 360.4804 | 1.6086 | 1032.7513 | 13.8088 | 0.69083 | 0.28745 | 0.012338 | 0.48248 | 6.9242e-06 | 1.4453e-05 | 4.1624e-06 | 4.9374e-06
|  | 0.1276 | -1 | 3047.965 | 0.11168 | 3.8039 | 4388.6478 | 4614.8864 | 4361.1217 | 0.091637 | 3.1213 | 4189.6278 | -5008.8186 | 4809.4612 | 0 | 1.7239 | 3103.2807 | 3930.9973 | 0.097074 | -3122.816 | 5942.6711 | 1054.644 | 1.5936 | -1.2487 | 357.1153 | 1.5936 | 1054.644 | 13.8039 | 0.68882 | 0.28728 | 0.012742 | 0.48197 | 6.9242e-06 | 1.4453e-05 | 4.1624e-06 | 4.9374e-06
|  | 0.1374 | -1 | 3047.965 | 0.11168 | 3.8039 | 4388.6478 | 4489.6093 | 4423.5902 | 0.090915 | 3.0966 | 4073.9405 | -4807.9743 | 4850.4066 | 0 | 1.7385 | 3067.8282 | 3987.9537 | 0.096304 | -3061.2672 | 5925.1915 | 1077.8766 | 1.5788 | -1.2484 | 353.7964 | 1.5788 | 1077.8766 | 13.7989 | 0.68681 | 0.28712 | 0.013173 | 0.48131 | 6.9242e-06 | 1.4453e-05 | 4.1624e-06 | 4.9374e-06
|  | 0.1472 | -1 | 3047.965 | 0.11168 | 3.8039 | 4388.6478 | 4370.9543 | 4482.757 | 0.090244 | 3.0738 | 3965.6209 | -4619.9213 | 4889.1193 | 0 | 1.7524 | 3032.1341 | 4043.2812 | 0.095571 | -2999.2987 | 5909.9245 | 1102.1999 | 1.5642 | -1.2481 | 350.5314 | 1.5642 | 1102.1999 | 13.7938 | 0.68482 | 0.28694 | 0.013629 | 0.48053 | 6.9242e-06 | 1.4453e-05 | 4.1624e-06 | 4.9374e-06
|  | 0.157 | -1 | 3047.965 | 0.11168 | 3.8039 | 4388.6478 | 4258.4099 | 4538.8769 | 0.089621 | 3.0526 | 3863.9074 | -4443.3368 | 4925.8283 | 80.9162 | 1.7267 | 2965.2925 | 4086.1435 | 0.095013 | -2883.2554 | 5931.3737 | 1164.2931 | 1.5433 | -1.2476 | 345.8452 | 1.5433 | 1164.2931 | 13.7841 | 0.6819 | 0.28662 | 0.014721 | 0.47689 | 6.9242e-06 | 1.4453e-05 | 4.1624e-06 | 4.9374e-06
|  | 0.1668 | -1 | 3047.965 | 0.11168 | 3.8039 | 4388.6478 | 4151.5159 | 4592.1794 | 0.089039 | 3.0328 | 3768.1457 | -4277.0853 | 4960.729 | 169.5187 | 1.6971 | 2898.2266 | 4126.0009 | 0.094503 | -2766.8225 | 5955.8436 | 1227.8966 | 1.5228 | -1.247 | 341.2485 | 1.5228 | 1227.8966 | 13.7742 | 0.679 | 0.28628 | 0.015884 | 0.47309 | 6.9242e-06 | 1.4453e-05 | 4.1624e-06 | 4.9374e-06
|  | 0.1766 | -1 | 3047.965 | 0.11168 | 3.8039 | 4388.6478 | 4049.8572 | 4642.8717 | 0.088496 | 3.0143 | 3677.7704 | -4120.1852 | 4993.9891 | 253.8324 | 1.6693 | 2835.3971 | 4164.5954 | 0.094016 | -2657.7445 | 5978.1277 | 1287.5988 | 1.5036 | -1.2464 | 336.9456 | 1.5036 | 1287.5988 | 13.7647 | 0.67622 | 0.28596 | 0.017026 | 0.46954 | 6.9242e-06 | 1.4453e-05 | 4.1624e-06 | 4.9374e-06
|  | 0.1864 | -1 | 3047.965 | 0.11168 | 3.8039 | 4388.6478 | 3953.0584 | 4691.1407 | 0.087987 | 2.9969 | 3592.2901 | -3971.7832 | 5025.7537 | 334.2077 | 1.6431 | 2776.376 | 4202.0268 | 0.09355 | -2555.2783 | 5998.4533 | 1343.778 | 1.4856 | -1.2459 | 332.9062 | 1.4856 | 1343.778 | 13.7555 | 0.67358 | 0.28565 | 0.018146 | 0.46623 | 6.9242e-06 | 1.4453e-05 | 4.1624e-06 | 4.9374e-06
|  | 0.1962 | -1 | 3047.965 | 0.11168 | 3.8039 | 4388.6478 | 3860.7791 | 4737.1562 | 0.087508 | 2.9806 | 3511.2748 | -3831.1329 | 5056.1492 | 410.954 | 1.6186 | 2720.7927 | 4238.3825 | 0.093103 | -2458.7803 | 6017.0184 | 1396.7642 | 1.4686 | -1.2454 | 329.1042 | 1.4686 | 1396.7642 | 13.7468 | 0.67105 | 0.28535 | 0.019247 | 0.46311 | 6.9242e-06 | 1.4453e-05 | 4.1624e-06 | 4.9374e-06
|  | 0.206 | -1 | 3047.965 | 0.11168 | 3.8039 | 4388.6478 | 3772.7101 | 4781.0725 | 0.087058 | 2.9653 | 3434.3468 | -3697.5785 | 5085.2859 | 484.3461 | 1.5953 | 2668.3244 | 4273.7398 | 0.092674 | -2367.6904 | 6033.9966 | 1446.8463 | 1.4526 | -1.2449 | 325.517 | 1.4526 | 1446.8463 | 13.7383 | 0.66862 | 0.28506 | 0.02033 | 0.46018 | 6.9242e-06 | 1.4453e-05 | 4.1624e-06 | 4.9374e-06
|  | 0.2158 | -1 | 3047.965 | 0.11168 | 3.8039 | 4388.6478 | 3688.5695 | 4823.03 | 0.086634 | 2.9509 | 3361.1723 | -3570.5407 | 5113.261 | 554.6289 | 1.5734 | 2618.6888 | 4308.1671 | 0.092262 | -2281.5183 | 6049.5403 | 1494.2787 | 1.4375 | -1.2444 | 322.1247 | 1.4375 | 1494.2787 | 13.7301 | 0.6663 | 0.28479 | 0.021394 | 0.45742 | 6.9242e-06 | 1.4453e-05 | 4.1624e-06 | 4.9374e-06
|  | 0.2256 | -1 | 3047.965 | 0.11168 | 3.8039 | 4388.6478 | 3608.1003 | 4863.157 | 0.086234 | 2.9372 | 3291.4554 | -3449.5054 | 5140.1606 | 622.0218 | 1.5526 | 2571.6378 | 4341.7251 | 0.091865 | -2199.8332 | 6063.784 | 1539.2862 | 1.4231 | -1.2439 | 318.91 | 1.4231 | 1539.2862 | 13.7223 | 0.66406 | 0.28452 | 0.022442 | 0.45482 | 6.9242e-06 | 1.4453e-05 | 4.1624e-06 | 4.9374e-06
|  | 0.2354 | -1 | 3047.965 | 0.11168 | 3.8039 | 4388.6478 | 3531.0674 | 4901.5705 | 0.085855 | 2.9243 | 3224.9323 | -3334.0149 | 5166.061 | 686.722 | 1.5329 | 2526.9523 | 4374.4684 | 0.091481 | -2122.2548 | 6076.847 | 1582.0682 | 1.4095 | -1.2435 | 315.8576 | 1.4095 | 1582.0682 | 13.7147 | 0.66191 | 0.28426 | 0.023473 | 0.45235 | 6.9242e-06 | 1.4453e-05 | 4.1624e-06 | 4.9374e-06
|  | 0.2452 | -1 | 3047.965 | 0.11168 | 3.8039 | 4388.6478 | 3457.2551 | 4938.3783 | 0.085497 | 2.9121 | 3161.3672 | -3223.6598 | 5191.0304 | 748.9076 | 1.5142 | 2484.438 | 4406.4457 | 0.091111 | -2048.4459 | 6088.8349 | 1622.8022 | 1.3965 | -1.243 | 312.9541 | 1.3965 | 1622.8022 | 13.7073 | 0.65985 | 0.28401 | 0.02449 | 0.45001 | 6.9242e-06 | 1.4453e-05 | 4.1624e-06 | 4.9374e-06
|  | 0.255 | -1 | 3047.965 | 0.11168 | 3.8039 | 4388.6478 | 3386.4658 | 4973.6787 | 0.085157 | 2.9005 | 3100.5483 | -3118.0723 | 5215.13 | 808.7396 | 1.4964 | 2443.9222 | 4437.7013 | 0.090754 | -1978.1066 | 6099.8422 | 1661.647 | 1.3842 | -1.2426 | 310.1873 | 1.3842 | 1661.647 | 13.7001 | 0.65785 | 0.28376 | 0.025491 | 0.44779 | 6.9242e-06 | 1.4453e-05 | 4.1624e-06 | 4.9374e-06
|  | 0.2648 | -1 | 3047.965 | 0.11168 | 3.8039 | 4388.6478 | 3318.5173 | 5007.5627 | 0.084834 | 2.8895 | 3042.2849 | -3016.9215 | 5238.4149 | 866.3645 | 1.4794 | 2405.2505 | 4468.275 | 0.090407 | -1910.9689 | 6109.9531 | 1698.7448 | 1.3724 | -1.2422 | 307.5467 | 1.3724 | 1698.7448 | 13.6932 | 0.65592 | 0.28353 | 0.02648 | 0.44568 | 6.9242e-06 | 1.4453e-05 | 4.1624e-06 | 4.9374e-06
|  | 0.2746 | -1 | 3047.965 | 0.11168 | 3.8039 | 4388.6478 | 3253.2421 | 5040.1138 | 0.084526 | 2.8791 | 2986.4046 | -2919.9081 | 5260.9347 | 921.9158 | 1.4633 | 2368.2848 | 4498.2031 | 0.090072 | -1846.7929 | 6119.2431 | 1734.2236 | 1.3612 | -1.2418 | 305.0227 | 1.3612 | 1734.2236 | 13.6865 | 0.65406 | 0.2833 | 0.027455 | 0.44367 | 6.9242e-06 | 1.4453e-05 | 4.1624e-06 | 4.9374e-06
|  | 0.2844 | -1 | 3047.965 | 0.11168 | 3.8039 | 4388.6478 | 3190.4854 | 5071.4091 | 0.084234 | 2.8691 | 2932.7514 | -2826.7609 | 5282.7346 | 975.5153 | 1.4478 | 2332.9007 | 4527.5186 | 0.089746 | -1785.3627 | 6127.7802 | 1768.1988 | 1.3504 | -1.2414 | 302.6066 | 1.3504 | 1768.1988 | 13.68 | 0.65226 | 0.28308 | 0.028417 | 0.44175 | 6.9242e-06 | 1.4453e-05 | 4.1624e-06 | 4.9374e-06
|  | 0.2942 | -1 | 3047.965 | 0.11168 | 3.8039 | 4388.6478 | 3130.1042 | 5101.5199 | 0.083955 | 2.8596 | 2881.1831 | -2737.2334 | 5303.8556 | 1027.2747 | 1.4331 | 2298.9862 | 4556.2517 | 0.08943 | -1726.4839 | 6135.6256 | 1800.7747 | 1.34 | -1.241 | 300.2908 | 1.34 | 1800.7747 | 13.6736 | 0.65051 | 0.28286 | 0.029367 | 0.43992 | 6.9242e-06 | 1.4453e-05 | 4.1624e-06 | 4.9374e-06
|  | 0.304 | -1 | 3047.965 | 0.11168 | 3.8039 | 4388.6478 | 3071.9662 | 5130.5123 | 0.083689 | 2.8505 | 2831.5703 | -2651.1008 | 5324.3354 | 1077.2966 | 1.4189 | 2266.44 | 4584.43 | 0.089123 | -1669.9806 | 6142.8343 | 1832.046 | 1.3301 | -1.2407 | 298.0684 | 1.3301 | 1832.046 | 13.6674 | 0.64882 | 0.28265 | 0.030306 | 0.43817 | 6.9242e-06 | 1.4453e-05 | 4.1624e-06 | 4.9374e-06
|  | 0.3138 | -1 | 3047.965 | 0.11168 | 3.8039 | 4388.6478 | 3015.9487 | 5158.4474 | 0.083434 | 2.8419 | 2783.7947 | -2568.1578 | 5344.2081 | 1125.6755 | 1.4054 | 2235.1703 | 4612.0791 | 0.088825 | -1615.6934 | 6149.4564 | 1862.0987 | 1.3206 | -1.2403 | 295.9329 | 1.3206 | 1862.0987 | 13.6614 | 0.64718 | 0.28244 | 0.031235 | 0.43649 | 6.9242e-06 | 1.4453e-05 | 4.1624e-06 | 4.9374e-06
|  | 0.3236 | -1 | 3047.965 | 0.11168 | 3.8039 | 4388.6478 | 2961.9376 | 5185.3821 | 0.083191 | 2.8336 | 2737.748 | -2488.2163 | 5363.5053 | 1172.4986 | 1.3924 | 2205.0936 | 4639.2223 | 0.088535 | -1563.4774 | 6155.5372 | 1891.0112 | 1.3114 | -1.24 | 293.8788 | 1.3114 | 1891.0112 | 13.6555 | 0.64559 | 0.28224 | 0.032152 | 0.43488 | 6.9242e-06 | 1.4453e-05 | 4.1624e-06 | 4.9374e-06
|  | 0.3334 | -1 | 3047.965 | 0.11168 | 3.8039 | 4388.6478 | 2909.8272 | 5211.3691 | 0.082958 | 2.8256 | 2693.3306 | -2411.1036 | 5382.256 | 1217.8464 | 1.38 | 2176.1339 | 4665.8814 | 0.088252 | -1513.2006 | 6161.1179 | 1918.8551 | 1.3026 | -1.2396 | 291.9007 | 1.3026 | 1918.8551 | 13.6497 | 0.64404 | 0.28204 | 0.03306 | 0.43334 | 6.9242e-06 | 1.4453e-05 | 4.1624e-06 | 4.9374e-06
|  | 0.3432 | -1 | 3047.965 | 0.11168 | 3.8039 | 4388.6478 | 2859.5187 | 5236.4576 | 0.082735 | 2.818 | 2650.4511 | -2336.6606 | 5400.4872 | 1261.7938 | 1.368 | 2148.2217 | 4692.0764 | 0.087977 | -1464.7424 | 6166.2359 | 1945.696 | 1.2941 | -1.2393 | 289.994 | 1.2941 | 1945.696 | 13.6441 | 0.64254 | 0.28185 | 0.033958 | 0.43186 | 6.9242e-06 | 1.4453e-05 | 4.1624e-06 | 4.9374e-06
|  | 0.353 | -1 | 3047.965 | 0.11168 | 3.8039 | 4388.6478 | 2810.9204 | 5260.6934 | 0.082521 | 2.8107 | 2609.025 | -2264.7409 | 5418.2234 | 1304.4099 | 1.3565 | 2121.2935 | 4717.826 | 0.087708 | -1417.9924 | 6170.9255 | 1971.5939 | 1.2859 | -1.239 | 288.1542 | 1.2859 | 1971.5939 | 13.6387 | 0.64108 | 0.28166 | 0.034847 | 0.43043 | 6.9242e-06 | 1.4453e-05 | 4.1624e-06 | 4.9374e-06
|  | 0.3628 | -1 | 3047.965 | 0.11168 | 3.8039 | 4388.6478 | 2763.9465 | 5284.1193 | 0.082315 | 2.8037 | 2568.9743 | -2195.209 | 5435.4879 | 1345.7594 | 1.3454 | 2095.291 | 4743.1476 | 0.087447 | -1372.8495 | 6175.2179 | 1996.6042 | 1.278 | -1.2387 | 286.3775 | 1.278 | 1996.6042 | 13.6333 | 0.63965 | 0.28148 | 0.035727 | 0.42906 | 6.9242e-06 | 1.4453e-05 | 4.1624e-06 | 4.9374e-06
|  | 0.3726 | -1 | 3047.965 | 0.11168 | 3.8039 | 4388.6478 | 2718.5168 | 5306.7752 | 0.082118 | 2.797 | 2530.2268 | -2127.9396 | 5452.3019 | 1385.9023 | 1.3348 | 2070.1605 | 4768.0572 | 0.087191 | -1329.2206 | 6179.1417 | 2020.7776 | 1.2703 | -1.2383 | 284.6601 | 1.2703 | 2020.7776 | 13.6281 | 0.63827 | 0.2813 | 0.036598 | 0.42773 | 6.9242e-06 | 1.4453e-05 | 4.1624e-06 | 4.9374e-06
|  | 0.3824 | -1 | 3047.965 | 0.11168 | 3.8039 | 4388.6478 | 2674.5565 | 5328.6984 | 0.081928 | 2.7905 | 2492.7155 | -2062.8165 | 5468.6854 | 1424.8946 | 1.3245 | 2045.8528 | 4792.5701 | 0.086942 | -1287.0202 | 6182.723 | 2044.161 | 1.2629 | -1.238 | 282.9988 | 1.2629 | 2044.161 | 13.6229 | 0.63691 | 0.28112 | 0.037461 | 0.42646 | 6.9242e-06 | 1.4453e-05 | 4.1624e-06 | 4.9374e-06
|  | 0.3922 | -1 | 3047.965 | 0.11168 | 3.8039 | 4388.6478 | 2631.9954 | 5349.924 | 0.081745 | 2.7843 | 2456.3783 | -1999.7317 | 5484.657 | 1462.7888 | 1.3146 | 2022.3224 | 4816.7003 | 0.086698 | -1246.1691 | 6185.986 | 2066.7979 | 1.2557 | -1.2377 | 281.3904 | 1.2557 | 2066.7979 | 13.6179 | 0.63559 | 0.28095 | 0.038317 | 0.42522 | 6.9242e-06 | 1.4453e-05 | 4.1624e-06 | 4.9374e-06
|  | 0.402 | -1 | 3047.965 | 0.11168 | 3.8039 | 4388.6478 | 2590.7678 | 5370.4847 | 0.081569 | 2.7783 | 2421.1573 | -1938.5847 | 5500.234 | 1499.6339 | 1.305 | 1999.5272 | 4840.4612 | 0.08646 | -1206.5945 | 6188.9527 | 2088.7282 | 1.2487 | -1.2375 | 279.832 | 1.2487 | 2088.7282 | 13.613 | 0.63431 | 0.28078 | 0.039165 | 0.42403 | 6.9242e-06 | 1.4453e-05 | 4.1624e-06 | 4.9374e-06
|  | 0.4118 | -1 | 3047.965 | 0.11168 | 3.8039 | 4388.6478 | 2550.812 | 5390.4113 | 0.081399 | 2.7725 | 2386.9987 | -1879.282 | 5515.4329 | 1535.4759 | 1.2958 | 1977.4283 | 4863.8651 | 0.086227 | -1168.2287 | 6191.6434 | 2109.9892 | 1.242 | -1.2372 | 278.321 | 1.242 | 2109.9892 | 13.6082 | 0.63305 | 0.28061 | 0.040006 | 0.42288 | 6.9242e-06 | 1.4453e-05 | 4.1624e-06 | 4.9374e-06
|  | 0.4216 | -1 | 3047.965 | 0.11168 | 3.8039 | 4388.6478 | 2512.0699 | 5409.7327 | 0.081236 | 2.767 | 2353.852 | -1821.7361 | 5530.2688 | 1570.3579 | 1.2869 | 1955.9896 | 4886.9238 | 0.085999 | -1131.0091 | 6194.0771 | 2130.6154 | 1.2355 | -1.2369 | 276.855 | 1.2355 | 2130.6154 | 13.6034 | 0.63182 | 0.28045 | 0.04084 | 0.42177 | 6.9242e-06 | 1.4453e-05 | 4.1624e-06 | 4.9374e-06
|  | 0.4314 | -1 | 3047.965 | 0.11168 | 3.8039 | 4388.6478 | 2474.4871 | 5428.476 | 0.081078 | 2.7616 | 2321.6702 | -1765.8656 | 5544.7561 | 1604.3205 | 1.2782 | 1935.1776 | 4909.6484 | 0.085776 | -1094.8774 | 6196.2708 | 2150.6389 | 1.2291 | -1.2366 | 275.4316 | 1.2291 | 2150.6389 | 13.5988 | 0.63062 | 0.28029 | 0.041667 | 0.42069 | 6.9242e-06 | 1.4453e-05 | 4.1624e-06 | 4.9374e-06
|  | 0.4412 | -1 | 3047.965 | 0.11168 | 3.8039 | 4388.6478 | 2438.0124 | 5446.6669 | 0.080926 | 2.7564 | 2290.4094 | -1711.5938 | 5558.9083 | 1637.4018 | 1.2699 | 1914.9612 | 4932.0493 | 0.085558 | -1059.7797 | 6198.2408 | 2170.0895 | 1.2229 | -1.2363 | 274.0489 | 1.2229 | 2170.0895 | 13.5942 | 0.62945 | 0.28013 | 0.042487 | 0.41965 | 6.9242e-06 | 1.4453e-05 | 4.1624e-06 | 4.9374e-06
|  | 0.451 | -1 | 3047.965 | 0.11168 | 3.8039 | 4388.6478 | 2402.5975 | 5464.3294 | 0.080779 | 2.7514 | 2260.0284 | -1658.8494 | 5572.7382 | 1669.6378 | 1.2618 | 1895.3112 | 4954.1363 | 0.085344 | -1025.6655 | 6200.0017 | 2188.995 | 1.2169 | -1.2361 | 272.7047 | 1.2169 | 2188.995 | 13.5897 | 0.6283 | 0.27998 | 0.043302 | 0.41863 | 6.9242e-06 | 1.4453e-05 | 4.1624e-06 | 4.9374e-06
|  | 0.4608 | -1 | 3047.965 | 0.11168 | 3.8039 | 4388.6478 | 2368.1968 | 5481.4861 | 0.080636 | 2.7466 | 2230.4883 | -1607.565 | 5586.2579 | 1701.0624 | 1.254 | 1876.2007 | 4975.9188 | 0.085135 | -992.4878 | 6201.5672 | 2207.3815 | 1.2111 | -1.2358 | 271.3973 | 1.2111 | 2207.3815 | 13.5853 | 0.62718 | 0.27983 | 0.04411 | 0.41765 | 6.9242e-06 | 1.4453e-05 | 4.1624e-06 | 4.9374e-06
|  | 0.4706 | -1 | 3047.965 | 0.11168 | 3.8039 | 4388.6478 | 2334.7674 | 5498.1586 | 0.080499 | 2.7419 | 2201.7529 | -1557.6776 | 5599.4785 | 1731.7076 | 1.2464 | 1857.6043 | 4997.4055 | 0.08493 | -960.2027 | 6202.9501 | 2225.2733 | 1.2054 | -1.2356 | 270.125 | 1.2054 | 2225.2733 | 13.581 | 0.62608 | 0.27968 | 0.044913 | 0.4167 | 6.9242e-06 | 1.4453e-05 | 4.1624e-06 | 4.9374e-06
|  | 0.4804 | -1 | 3047.965 | 0.11168 | 3.8039 | 4388.6478 | 2302.2686 | 5514.367 | 0.080366 | 2.7373 | 2173.788 | -1509.1279 | 5612.411 | 1761.6035 | 1.239 | 1839.4985 | 5018.605 | 0.084729 | -928.7692 | 6204.1622 | 2242.6931 | 1.1999 | -1.2353 | 268.8862 | 1.1999 | 2242.6931 | 13.5768 | 0.625 | 0.27953 | 0.04571 | 0.41577 | 6.9242e-06 | 1.4453e-05 | 4.1624e-06 | 4.9374e-06
|  | 0.4902 | -1 | 3047.965 | 0.11168 | 3.8039 | 4388.6478 | 2270.6623 | 5530.1304 | 0.080237 | 2.7329 | 2146.5614 | -1461.8599 | 5625.0655 | 1790.7789 | 1.2319 | 1821.861 | 5039.5251 | 0.084532 | -898.1489 | 6205.2144 | 2259.6621 | 1.1945 | -1.2351 | 267.6793 | 1.1945 | 2259.6621 | 13.5726 | 0.62395 | 0.27939 | 0.046502 | 0.41487 | 6.9242e-06 | 1.4453e-05 | 4.1624e-06 | 4.9374e-06
|  | 0.5 | -1 | 3047.965 | 0.11168 | 3.8039 | 4388.6478 | 2239.9121 | 5545.467 | 0.080112 | 2.7287 | 2120.0428 | -1415.821 | 5637.4517 | 1819.2609 | 1.225 | 1804.6712 | 5060.1734 | 0.084338 | -868.3058 | 6206.1168 | 2276.2004 | 1.1893 | -1.2348 | 266.5029 | 1.1893 | 2276.2004 | 13.5685 | 0.62291 | 0.27925 | 0.047289 | 0.41399 | 6.9242e-06 | 1.4453e-05 | 4.1624e-06 | 4.9374e-06
|  | 0.5098 | -1 | 3047.965 | 0.11168 | 3.8039 | 4388.6478 | 2209.9837 | 5560.3938 | 0.079991 | 2.7246 | 2094.2035 | -1370.9616 | 5649.5786 | 1847.075 | 1.2183 | 1787.9096 | 5080.5572 | 0.084149 | -839.2061 | 6206.8791 | 2292.3267 | 1.1841 | -1.2346 | 265.3558 | 1.1841 | 2292.3267 | 13.5644 | 0.6219 | 0.27911 | 0.04807 | 0.41314 | 6.9242e-06 | 1.4453e-05 | 4.1624e-06 | 4.9374e-06
|  | 0.5196 | -1 | 3047.965 | 0.11168 | 3.8039 | 4388.6478 | 2180.8446 | 5574.9271 | 0.079873 | 2.7206 | 2069.0166 | -1327.2346 | 5661.4551 | 1874.2457 | 1.2117 | 1771.5579 | 5100.6833 | 0.083963 | -810.8179 | 6207.5099 | 2308.0587 | 1.1791 | -1.2343 | 264.2367 | 1.1791 | 2308.0587 | 13.5604 | 0.62091 | 0.27897 | 0.048847 | 0.41231 | 6.9242e-06 | 1.4453e-05 | 4.1624e-06 | 4.9374e-06
|  | 0.5294 | -1 | 3047.965 | 0.11168 | 3.8039 | 4388.6478 | 2152.464 | 5589.0822 | 0.079759 | 2.7167 | 2044.4564 | -1284.5958 | 5673.0894 | 1900.7962 | 1.2054 | 1755.5989 | 5120.5583 | 0.08378 | -783.1116 | 6208.0176 | 2323.4129 | 1.1743 | -1.2341 | 263.1445 | 1.1743 | 2323.4129 | 13.5565 | 0.61993 | 0.27883 | 0.049619 | 0.4115 | 6.9242e-06 | 1.4453e-05 | 4.1624e-06 | 4.9374e-06
|  | 0.5392 | -1 | 3047.965 | 0.11168 | 3.8039 | 4388.6478 | 2124.8126 | 5602.8736 | 0.079649 | 2.7129 | 2020.4988 | -1243.0031 | 5684.4895 | 1926.7483 | 1.1992 | 1740.0164 | 5140.1886 | 0.0836 | -756.0589 | 6208.4097 | 2338.405 | 1.1695 | -1.2339 | 262.078 | 1.1695 | 2338.405 | 13.5526 | 0.61897 | 0.2787 | 0.050386 | 0.41072 | 6.9242e-06 | 1.4453e-05 | 4.1624e-06 | 4.9374e-06
|  | 0.549 | -1 | 3047.965 | 0.11168 | 3.8039 | 4388.6478 | 2097.8627 | 5616.3153 | 0.079541 | 2.7093 | 1997.1209 | -1202.4168 | 5695.6627 | 1952.1231 | 1.1932 | 1724.7952 | 5159.58 | 0.083424 | -729.6334 | 6208.6936 | 2353.0496 | 1.1649 | -1.2337 | 261.0362 | 1.1649 | 2353.0496 | 13.5488 | 0.61803 | 0.27857 | 0.051149 | 0.40995 | 6.9242e-06 | 1.4453e-05 | 4.1624e-06 | 4.9374e-06
|  | 0.5588 | -1 | 3047.965 | 0.11168 | 3.8039 | 4388.6478 | 2071.5879 | 5629.4204 | 0.079437 | 2.7057 | 1974.3009 | -1162.7992 | 5706.6164 | 1976.9404 | 1.1874 | 1709.9208 | 5178.7384 | 0.083251 | -703.8101 | 6208.8758 | 2367.3608 | 1.1603 | -1.2334 | 260.0182 | 1.1603 | 2367.3608 | 13.545 | 0.61711 | 0.27844 | 0.051908 | 0.4092 | 6.9242e-06 | 1.4453e-05 | 4.1624e-06 | 4.9374e-06
|  | 0.5686 | -1 | 3047.965 | 0.11168 | 3.8039 | 4388.6478 | 2045.9632 | 5642.2014 | 0.079336 | 2.7023 | 1952.0184 | -1124.1146 | 5717.3573 | 2001.2191 | 1.1817 | 1695.3797 | 5197.6692 | 0.08308 | -678.5654 | 6208.9627 | 2381.3515 | 1.1559 | -1.2332 | 259.0229 | 1.1559 | 2381.3515 | 13.5413 | 0.6162 | 0.27831 | 0.052662 | 0.40847 | 6.9242e-06 | 1.4453e-05 | 4.1624e-06 | 4.9374e-06
|  | 0.5784 | -1 | 3047.965 | 0.11168 | 3.8039 | 4388.6478 | 2020.9648 | 5654.67 | 0.079237 | 2.6989 | 1930.2537 | -1086.329 | 5727.892 | 2024.9774 | 1.1762 | 1681.1591 | 5216.3777 | 0.082913 | -653.8769 | 6208.9601 | 2395.0343 | 1.1515 | -1.233 | 258.0497 | 1.1515 | 2395.0343 | 13.5377 | 0.61531 | 0.27818 | 0.053413 | 0.40775 | 6.9242e-06 | 1.4453e-05 | 4.1624e-06 | 4.9374e-06
|  | 0.5882 | -1 | 3047.965 | 0.11168 | 3.8039 | 4388.6478 | 1996.5699 | 5666.8378 | 0.079141 | 2.6956 | 1908.9882 | -1049.4101 | 5738.2267 | 2048.2324 | 1.1708 | 1667.2467 | 5234.8691 | 0.082749 | -629.7237 | 6208.8735 | 2408.4209 | 1.1473 | -1.2328 | 257.0975 | 1.1473 | 2408.4209 | 13.5341 | 0.61444 | 0.27806 | 0.05416 | 0.40706 | 6.9242e-06 | 1.4453e-05 | 4.1624e-06 | 4.9374e-06
|  | 0.598 | -1 | 3047.965 | 0.11168 | 3.8039 | 4388.6478 | 1972.757 | 5678.7154 | 0.079048 | 2.6925 | 1888.2043 | -1013.3273 | 5748.3675 | 2071.0006 | 1.1655 | 1653.631 | 5253.1481 | 0.082587 | -606.0856 | 6208.708 | 2421.5224 | 1.1431 | -1.2326 | 256.1657 | 1.1431 | 2421.5224 | 13.5305 | 0.61358 | 0.27793 | 0.054903 | 0.40637 | 6.9242e-06 | 1.4453e-05 | 4.1624e-06 | 4.9374e-06
|  | 0.6078 | -1 | 3047.965 | 0.11168 | 3.8039 | 4388.6478 | 1949.5055 | 5690.313 | 0.078957 | 2.6894 | 1867.8852 | -978.0514 | 5758.32 | 2093.2978 | 1.1604 | 1640.3013 | 5271.2195 | 0.082428 | -582.9438 | 6208.4684 | 2434.3493 | 1.1391 | -1.2324 | 255.2535 | 1.1391 | 2434.3493 | 13.527 | 0.61273 | 0.27781 | 0.055642 | 0.40571 | 6.9242e-06 | 1.4453e-05 | 4.1624e-06 | 4.9374e-06
|  | 0.6176 | -1 | 3047.965 | 0.11168 | 3.8039 | 4388.6478 | 1926.7957 | 5701.6406 | 0.078869 | 2.6864 | 1848.0149 | -943.5546 | 5768.0898 | 2115.1389 | 1.1554 | 1627.247 | 5289.0877 | 0.082272 | -560.2804 | 6208.1594 | 2446.9116 | 1.1351 | -1.2322 | 254.3603 | 1.1351 | 2446.9116 | 13.5235 | 0.6119 | 0.27769 | 0.056378 | 0.40506 | 6.9242e-06 | 1.4453e-05 | 4.1624e-06 | 4.9374e-06
|  | 0.6274 | -1 | 3047.965 | 0.11168 | 3.8039 | 4388.6478 | 1904.609 | 5712.7073 | 0.078783 | 2.6834 | 1828.5781 | -909.8104 | 5777.6821 | 2136.5383 | 1.1505 | 1614.4585 | 5306.7571 | 0.082118 | -538.0783 | 6207.7851 | 2459.2189 | 1.1312 | -1.232 | 253.4852 | 1.1312 | 2459.2189 | 13.5201 | 0.61108 | 0.27757 | 0.05711 | 0.40442 | 6.9242e-06 | 1.4453e-05 | 4.1624e-06 | 4.9374e-06
|  | 0.6372 | -1 | 3047.965 | 0.11168 | 3.8039 | 4388.6478 | 1882.9275 | 5723.5221 | 0.078699 | 2.6806 | 1809.5602 | -876.7936 | 5787.1019 | 2157.5097 | 1.1458 | 1601.9263 | 5324.2318 | 0.081966 | -516.3213 | 6207.3495 | 2471.2801 | 1.1273 | -1.2318 | 252.6278 | 1.1273 | 2471.2801 | 13.5167 | 0.61027 | 0.27745 | 0.057839 | 0.4038 | 6.9242e-06 | 1.4453e-05 | 4.1624e-06 | 4.9374e-06
|  | 0.647 | -1 | 3047.965 | 0.11168 | 3.8039 | 4388.6478 | 1861.7341 | 5734.0936 | 0.078617 | 2.6778 | 1790.9474 | -844.48 | 5796.3541 | 2178.0663 | 1.1411 | 1589.6417 | 5341.516 | 0.081817 | -494.994 | 6206.8563 | 2483.1038 | 1.1236 | -1.2316 | 251.7874 | 1.1236 | 2483.1038 | 13.5134 | 0.60948 | 0.27734 | 0.058565 | 0.40319 | 6.9242e-06 | 1.4453e-05 | 4.1624e-06 | 4.9374e-06
|  | 0.6568 | -1 | 3047.965 | 0.11168 | 3.8039 | 4388.6478 | 1841.0126 | 5744.4298 | 0.078537 | 2.6751 | 1772.7264 | -812.8466 | 5805.4433 | 2198.2207 | 1.1366 | 1577.5962 | 5358.6134 | 0.08167 | -474.0819 | 6206.3092 | 2494.6981 | 1.1199 | -1.2314 | 250.9635 | 1.1199 | 2494.6981 | 13.5101 | 0.6087 | 0.27722 | 0.059288 | 0.40259 | 6.9242e-06 | 1.4453e-05 | 4.1624e-06 | 4.9374e-06
|  | 0.6666 | -1 | 3047.965 | 0.11168 | 3.8039 | 4388.6478 | 1820.7472 | 5754.5385 | 0.078459 | 2.6724 | 1754.8846 | -781.8715 | 5814.3741 | 2217.985 | 1.1322 | 1565.7818 | 5375.5278 | 0.081526 | -453.5709 | 6205.7113 | 2506.0709 | 1.1163 | -1.2312 | 250.1554 | 1.1163 | 2506.0709 | 13.5068 | 0.60793 | 0.27711 | 0.060008 | 0.402 | 6.9242e-06 | 1.4453e-05 | 4.1624e-06 | 4.9374e-06
|  | 0.6764 | -1 | 3047.965 | 0.11168 | 3.8039 | 4388.6478 | 1800.9232 | 5764.4272 | 0.078383 | 2.6698 | 1737.4098 | -751.5336 | 5823.1507 | 2237.3707 | 1.1279 | 1554.1908 | 5392.2629 | 0.081384 | -433.4479 | 6205.0659 | 2517.2294 | 1.1128 | -1.231 | 249.3628 | 1.1128 | 2517.2294 | 13.5036 | 0.60718 | 0.277 | 0.060724 | 0.40143 | 6.9242e-06 | 1.4453e-05 | 4.1624e-06 | 4.9374e-06
|  | 0.6862 | -1 | 3047.965 | 0.11168 | 3.8039 | 4388.6478 | 1781.5263 | 5774.1029 | 0.078309 | 2.6673 | 1720.2905 | -721.8129 | 5831.7772 | 2256.3889 | 1.1236 | 1542.816 | 5408.8221 | 0.081244 | -413.7001 | 6204.3758 | 2528.1808 | 1.1093 | -1.2308 | 248.585 | 1.1093 | 2528.1808 | 13.5004 | 0.60643 | 0.27689 | 0.061438 | 0.40087 | 6.9242e-06 | 1.4453e-05 | 4.1624e-06 | 4.9374e-06
|  | 0.696 | -1 | 3047.965 | 0.11168 | 3.8039 | 4388.6478 | 1762.5428 | 5783.5725 | 0.078237 | 2.6648 | 1703.5156 | -692.69 | 5840.2577 | 2275.0504 | 1.1195 | 1531.6504 | 5425.2089 | 0.081106 | -394.3155 | 6203.6438 | 2538.9317 | 1.1059 | -1.2306 | 247.8216 | 1.1059 | 2538.9317 | 13.4972 | 0.6057 | 0.27678 | 0.062149 | 0.40032 | 6.9242e-06 | 1.4453e-05 | 4.1624e-06 | 4.9374e-06
|  | 0.7058 | -1 | 3047.965 | 0.11168 | 3.8039 | 4388.6478 | 1743.9597 | 5792.8424 | 0.078166 | 2.6624 | 1687.0745 | -664.1466 | 5848.5959 | 2293.3653 | 1.1155 | 1520.6873 | 5441.4265 | 0.08097 | -375.2826 | 6202.8726 | 2549.4886 | 1.1026 | -1.2304 | 247.0722 | 1.1026 | 2549.4886 | 13.4941 | 0.60497 | 0.27667 | 0.062857 | 0.39978 | 6.9242e-06 | 1.4453e-05 | 4.1624e-06 | 4.9374e-06
|  | 0.7156 | -1 | 3047.965 | 0.11168 | 3.8039 | 4388.6478 | 1725.7644 | 5801.919 | 0.078097 | 2.6601 | 1670.9569 | -636.165 | 5856.7956 | 2311.3436 | 1.1115 | 1509.9205 | 5457.478 | 0.080836 | -356.5904 | 6202.0645 | 2559.8576 | 1.0993 | -1.2302 | 246.3364 | 1.0993 | 2559.8576 | 13.491 | 0.60426 | 0.27656 | 0.063563 | 0.39925 | 6.9242e-06 | 1.4453e-05 | 4.1624e-06 | 4.9374e-06
|  | 0.7254 | -1 | 3047.965 | 0.11168 | 3.8039 | 4388.6478 | 1707.9448 | 5810.8082 | 0.07803 | 2.6578 | 1655.1533 | -608.7283 | 5864.8602 | 2328.9946 | 1.1077 | 1499.3439 | 5473.3666 | 0.080704 | -338.2284 | 6201.2219 | 2570.0445 | 1.096 | -1.2301 | 245.6136 | 1.096 | 2570.0445 | 13.488 | 0.60356 | 0.27646 | 0.064266 | 0.39873 | 6.9242e-06 | 1.4453e-05 | 4.1624e-06 | 4.9374e-06
|  | 0.7352 | -1 | 3047.965 | 0.11168 | 3.8039 | 4388.6478 | 1690.4896 | 5819.5158 | 0.077964 | 2.6555 | 1639.6541 | -581.8203 | 5872.7934 | 2346.3274 | 1.1039 | 1488.9517 | 5489.0953 | 0.080574 | -320.1865 | 6200.347 | 2580.0549 | 1.0929 | -1.2299 | 244.9036 | 1.0929 | 2580.0549 | 13.4849 | 0.60286 | 0.27635 | 0.064967 | 0.39822 | 6.9242e-06 | 1.4453e-05 | 4.1624e-06 | 4.9374e-06
|  | 0.745 | -1 | 3047.965 | 0.11168 | 3.8039 | 4388.6478 | 1673.3875 | 5828.0473 | 0.0779 | 2.6533 | 1624.4504 | -555.4253 | 5880.5982 | 2363.3509 | 1.1002 | 1478.7383 | 5504.6669 | 0.080445 | -302.4551 | 6199.4418 | 2589.8942 | 1.0898 | -1.2297 | 244.2059 | 1.0898 | 2589.8942 | 13.4819 | 0.60218 | 0.27625 | 0.065665 | 0.39772 | 6.9242e-06 | 1.4453e-05 | 4.1624e-06 | 4.9374e-06
|  | 0.7548 | -1 | 3047.965 | 0.11168 | 3.8039 | 4388.6478 | 1656.6281 | 5836.408 | 0.077837 | 2.6512 | 1609.5337 | -529.5285 | 5888.278 | 2380.0735 | 1.0966 | 1468.6985 | 5520.0842 | 0.080319 | -285.025 | 6198.5083 | 2599.5675 | 1.0867 | -1.2295 | 243.5203 | 1.0867 | 2599.5675 | 13.479 | 0.60151 | 0.27614 | 0.066361 | 0.39722 | 6.9242e-06 | 1.4453e-05 | 4.1624e-06 | 4.9374e-06
|  | 0.7646 | -1 | 3047.965 | 0.11168 | 3.8039 | 4388.6478 | 1640.201 | 5844.6029 | 0.077775 | 2.6491 | 1594.8957 | -504.1154 | 5895.8359 | 2396.5032 | 1.093 | 1458.8272 | 5535.3499 | 0.080194 | -267.8874 | 6197.5484 | 2609.0797 | 1.0837 | -1.2294 | 242.8462 | 1.0837 | 2609.0797 | 13.4761 | 0.60084 | 0.27604 | 0.067054 | 0.39674 | 6.9242e-06 | 1.4453e-05 | 4.1624e-06 | 4.9374e-06
|  | 0.7744 | -1 | 3047.965 | 0.11168 | 3.8039 | 4388.6478 | 1624.0966 | 5852.6369 | 0.077715 | 2.6471 | 1580.5283 | -479.1723 | 5903.2747 | 2412.6479 | 1.0896 | 1449.1194 | 5550.4667 | 0.080071 | -251.0339 | 6196.5637 | 2618.4355 | 1.0807 | -1.2292 | 242.1835 | 1.0807 | 2618.4355 | 13.4732 | 0.60019 | 0.27594 | 0.067746 | 0.39627 | 6.9242e-06 | 1.4453e-05 | 4.1624e-06 | 4.9374e-06
|  | 0.7842 | -1 | 3047.965 | 0.11168 | 3.8039 | 4388.6478 | 1608.3054 | 5860.5148 | 0.077656 | 2.645 | 1566.4241 | -454.686 | 5910.5975 | 2428.5151 | 1.0862 | 1439.5707 | 5565.4372 | 0.07995 | -234.4563 | 6195.5559 | 2627.6394 | 1.0778 | -1.229 | 241.5318 | 1.0778 | 2627.6394 | 13.4703 | 0.59954 | 0.27584 | 0.068435 | 0.3958 | 6.9242e-06 | 1.4453e-05 | 4.1624e-06 | 4.9374e-06
|  | 0.794 | -1 | 3047.965 | 0.11168 | 3.8039 | 4388.6478 | 1592.8184 | 5868.241 | 0.077598 | 2.6431 | 1552.5755 | -430.6436 | 5917.8069 | 2444.1121 | 1.0828 | 1430.1764 | 5580.2638 | 0.07983 | -218.1469 | 6194.5265 | 2636.6957 | 1.075 | -1.2288 | 240.8908 | 1.075 | 2636.6957 | 13.4674 | 0.5989 | 0.27574 | 0.069122 | 0.39534 | 6.9242e-06 | 1.4453e-05 | 4.1624e-06 | 4.9374e-06
|  | 0.8038 | -1 | 3047.965 | 0.11168 | 3.8039 | 4388.6478 | 1577.6268 | 5875.8199 | 0.077542 | 2.6412 | 1538.9756 | -407.0329 | 5924.9057 | 2459.4459 | 1.0796 | 1420.9322 | 5594.949 | 0.079712 | -202.0982 | 6193.4771 | 2645.6086 | 1.0722 | -1.2287 | 240.2601 | 1.0722 | 2645.6086 | 13.4646 | 0.59827 | 0.27564 | 0.069806 | 0.39489 | 6.9242e-06 | 1.4453e-05 | 4.1624e-06 | 4.9374e-06
|  | 0.8136 | -1 | 3047.965 | 0.11168 | 3.8039 | 4388.6478 | 1562.7222 | 5883.2557 | 0.077487 | 2.6393 | 1525.6176 | -383.842 | 5931.8964 | 2474.5232 | 1.0764 | 1411.8341 | 5609.4952 | 0.079596 | -186.303 | 6192.4089 | 2654.382 | 1.0694 | -1.2285 | 239.6396 | 1.0694 | 2654.382 | 13.4618 | 0.59765 | 0.27555 | 0.070489 | 0.39444 | 6.9242e-06 | 1.4453e-05 | 4.1624e-06 | 4.9374e-06
|  | 0.8234 | -1 | 3047.965 | 0.11168 | 3.8039 | 4388.6478 | 1548.0967 | 5890.5523 | 0.077432 | 2.6374 | 1512.4948 | -361.0597 | 5938.7816 | 2489.3506 | 1.0732 | 1402.8781 | 5623.9045 | 0.079481 | -170.7545 | 6191.3234 | 2663.0198 | 1.0667 | -1.2283 | 239.0289 | 1.0667 | 2663.0198 | 13.4591 | 0.59704 | 0.27545 | 0.07117 | 0.39401 | 6.9242e-06 | 1.4453e-05 | 4.1624e-06 | 4.9374e-06
|  | 0.8332 | -1 | 3047.965 | 0.11168 | 3.8039 | 4388.6478 | 1533.7425 | 5897.7137 | 0.077379 | 2.6356 | 1499.6011 | -338.6749 | 5945.5637 | 2503.9344 | 1.0701 | 1394.0603 | 5638.1793 | 0.079368 | -155.4461 | 6190.2218 | 2671.5256 | 1.064 | -1.2282 | 238.4279 | 1.064 | 2671.5256 | 13.4563 | 0.59643 | 0.27535 | 0.071849 | 0.39358 | 6.9242e-06 | 1.4453e-05 | 4.1624e-06 | 4.9374e-06
|  | 0.843 | -1 | 3047.965 | 0.11168 | 3.8039 | 4388.6478 | 1519.652 | 5904.7436 | 0.077327 | 2.6338 | 1486.9302 | -316.677 | 5952.2451 | 2518.2807 | 1.0671 | 1385.3772 | 5652.3217 | 0.079256 | -140.3713 | 6189.1051 | 2679.903 | 1.0613 | -1.228 | 237.8361 | 1.0613 | 2679.903 | 13.4536 | 0.59583 | 0.27526 | 0.072526 | 0.39316 | 6.9242e-06 | 1.4453e-05 | 4.1624e-06 | 4.9374e-06
|  | 0.8528 | -1 | 3047.965 | 0.11168 | 3.8039 | 4388.6478 | 1505.8181 | 5911.6456 | 0.077276 | 2.6321 | 1474.4764 | -295.056 | 5958.8281 | 2532.3953 | 1.0642 | 1376.8251 | 5666.3339 | 0.079145 | -125.524 | 6187.9746 | 2688.1554 | 1.0587 | -1.2279 | 237.2534 | 1.0587 | 2688.1554 | 13.4509 | 0.59524 | 0.27516 | 0.073201 | 0.39274 | 6.9242e-06 | 1.4453e-05 | 4.1624e-06 | 4.9374e-06
|  | 0.8626 | -1 | 3047.965 | 0.11168 | 3.8039 | 4388.6478 | 1492.2339 | 5918.423 | 0.077226 | 2.6304 | 1462.2339 | -273.8019 | 5965.3148 | 2546.2839 | 1.0613 | 1368.4007 | 5680.2178 | 0.079036 | -110.8985 | 6186.8313 | 2696.286 | 1.0562 | -1.2277 | 236.6796 | 1.0562 | 2696.286 | 13.4483 | 0.59466 | 0.27507 | 0.073875 | 0.39233 | 6.9242e-06 | 1.4453e-05 | 4.1624e-06 | 4.9374e-06
|  | 0.8724 | -1 | 3047.965 | 0.11168 | 3.8039 | 4388.6478 | 1478.8925 | 5925.0794 | 0.077177 | 2.6287 | 1450.1974 | -252.9053 | 5971.7075 | 2559.952 | 1.0584 | 1360.1007 | 5693.9756 | 0.078929 | -96.4889 | 6185.6762 | 2704.298 | 1.0537 | -1.2276 | 236.1144 | 1.0537 | 2704.298 | 13.4456 | 0.59408 | 0.27498 | 0.074546 | 0.39193 | 6.9242e-06 | 1.4453e-05 | 4.1624e-06 | 4.9374e-06
|  | 0.8822 | -1 | 3047.965 | 0.11168 | 3.8039 | 4388.6478 | 1465.7877 | 5931.6178 | 0.077129 | 2.6271 | 1438.3615 | -232.3571 | 5978.0082 | 2573.405 | 1.0556 | 1351.922 | 5707.6092 | 0.078822 | -82.2898 | 6184.5102 | 2712.1943 | 1.0512 | -1.2274 | 235.5577 | 1.0512 | 2712.1943 | 13.443 | 0.59351 | 0.27489 | 0.075216 | 0.39153 | 6.9242e-06 | 1.4453e-05 | 4.1624e-06 | 4.9374e-06
|  | 0.892 | -1 | 3047.965 | 0.11168 | 3.8039 | 4388.6478 | 1452.913 | 5938.0415 | 0.077082 | 2.6255 | 1426.7212 | -212.1485 | 5984.2189 | 2586.6479 | 1.0529 | 1343.8615 | 5721.1204 | 0.078717 | -68.296 | 6183.3343 | 2719.978 | 1.0487 | -1.2272 | 235.0091 | 1.0487 | 2719.978 | 13.4404 | 0.59295 | 0.2748 | 0.075885 | 0.39114 | 6.9242e-06 | 1.4453e-05 | 4.1624e-06 | 4.9374e-06
|  | 0.9018 | -1 | 3047.965 | 0.11168 | 3.8039 | 4388.6478 | 1440.2626 | 5944.3533 | 0.077036 | 2.6239 | 1415.2716 | -192.2708 | 5990.3416 | 2599.6858 | 1.0502 | 1335.9162 | 5734.5113 | 0.078614 | -54.5023 | 6182.1492 | 2727.6519 | 1.0463 | -1.2271 | 234.4686 | 1.0463 | 2727.6519 | 13.4378 | 0.59239 | 0.27471 | 0.076551 | 0.39075 | 6.9242e-06 | 1.4453e-05 | 4.1624e-06 | 4.9374e-06
|  | 0.9116 | -1 | 3047.965 | 0.11168 | 3.8039 | 4388.6478 | 1427.8307 | 5950.5562 | 0.076991 | 2.6224 | 1404.0079 | -172.7159 | 5996.3781 | 2612.5234 | 1.0475 | 1328.0835 | 5747.7834 | 0.078511 | -40.904 | 6180.9558 | 2735.2186 | 1.0439 | -1.2269 | 233.9358 | 1.0439 | 2735.2186 | 13.4353 | 0.59184 | 0.27462 | 0.077217 | 0.39037 | 6.9242e-06 | 1.4453e-05 | 4.1624e-06 | 4.9374e-06
|  | 0.9214 | -1 | 3047.965 | 0.11168 | 3.8039 | 4388.6478 | 1415.6115 | 5956.6531 | 0.076946 | 2.6209 | 1392.9255 | -153.4759 | 6002.3304 | 2625.1655 | 1.0449 | 1320.3605 | 5760.9388 | 0.07841 | -27.4961 | 6179.7549 | 2742.6808 | 1.0416 | -1.2268 | 233.4107 | 1.0416 | 2742.6808 | 13.4327 | 0.5913 | 0.27453 | 0.07788 | 0.39 | 6.9242e-06 | 1.4453e-05 | 4.1624e-06 | 4.9374e-06
|  | 0.9312 | -1 | 3047.965 | 0.11168 | 3.8039 | 4388.6478 | 1403.5997 | 5962.6465 | 0.076902 | 2.6194 | 1382.02 | -134.5429 | 6008.2002 | 2637.6165 | 1.0424 | 1312.7447 | 5773.979 | 0.07831 | -14.2742 | 6178.5471 | 2750.041 | 1.0393 | -1.2266 | 232.8931 | 1.0393 | 2750.041 | 13.4302 | 0.59076 | 0.27444 | 0.078542 | 0.38963 | 6.9242e-06 | 1.4453e-05 | 4.1624e-06 | 4.9374e-06
|  | 0.941 | -1 | 3047.965 | 0.11168 | 3.8039 | 4388.6478 | 1391.7901 | 5968.5391 | 0.07686 | 2.6179 | 1371.2872 | -115.9097 | 6013.9893 | 2649.8808 | 1.0399 | 1305.2334 | 5786.9058 | 0.078212 | -1.2339 | 6177.3331 | 2757.3016 | 1.037 | -1.2265 | 232.3827 | 1.037 | 2757.3016 | 13.4277 | 0.59023 | 0.27435 | 0.079203 | 0.38927 | 6.9242e-06 | 1.4453e-05 | 4.1624e-06 | 4.9374e-06
|  | 0.9508 | -1 | 3047.965 | 0.11168 | 3.8039 | 4388.6478 | 1380.1776 | 5974.3334 | 0.076817 | 2.6165 | 1360.7228 | -97.5689 | 6019.6993 | 2661.9626 | 1.0374 | 1297.8242 | 5799.7209 | 0.078114 | 11.6291 | 6176.1136 | 2764.465 | 1.0348 | -1.2263 | 231.8794 | 1.0348 | 2764.465 | 13.4253 | 0.58971 | 0.27427 | 0.079862 | 0.38891 | 6.9242e-06 | 1.4453e-05 | 4.1624e-06 | 4.9374e-06
|  | 0.9606 | -1 | 3047.965 | 0.11168 | 3.8039 | 4388.6478 | 1368.7573 | 5980.0319 | 0.076776 | 2.6151 | 1350.3229 | -79.5136 | 6025.3318 | 2673.8661 | 1.035 | 1290.5148 | 5812.4258 | 0.078018 | 24.3189 | 6174.8892 | 2771.5334 | 1.0325 | -1.2262 | 231.3831 | 1.0325 | 2771.5334 | 13.4228 | 0.58919 | 0.27418 | 0.080519 | 0.38856 | 6.9242e-06 | 1.4453e-05 | 4.1624e-06 | 4.9374e-06
|  | 0.9704 | -1 | 3047.965 | 0.11168 | 3.8039 | 4388.6478 | 1357.5244 | 5985.637 | 0.076736 | 2.6137 | 1340.0835 | -61.7372 | 6030.8886 | 2685.5953 | 1.0326 | 1283.3029 | 5825.0222 | 0.077923 | 36.8394 | 6173.6606 | 2778.5091 | 1.0304 | -1.2261 | 230.8935 | 1.0304 | 2778.5091 | 13.4204 | 0.58868 | 0.2741 | 0.081176 | 0.38821 | 6.9242e-06 | 1.4453e-05 | 4.1624e-06 | 4.9374e-06
|  | 0.9802 | -1 | 3047.965 | 0.11168 | 3.8039 | 4388.6478 | 1346.4745 | 5991.1508 | 0.076696 | 2.6123 | 1330.001 | -44.2329 | 6036.3711 | 2697.154 | 1.0302 | 1276.1862 | 5837.5116 | 0.077829 | 49.1947 | 6172.4281 | 2785.3942 | 1.0282 | -1.2259 | 230.4106 | 1.0282 | 2785.3942 | 13.418 | 0.58817 | 0.27401 | 0.081831 | 0.38787 | 6.9242e-06 | 1.4453e-05 | 4.1624e-06 | 4.9374e-06
|  | 0.99 | -1 | 3047.965 | 0.11168 | 3.8039 | 4388.6478 | 1335.603 | 5996.5757 | 0.076656 | 2.611 | 1320.0717 | -26.9946 | 6041.7808 | 2708.5459 | 1.0279 | 1269.1627 | 5849.8954 | 0.077736 | 61.3882 | 6171.1924 | 2792.1908 | 1.0261 | -1.2258 | 229.9341 | 1.0261 | 2792.1908 | 13.4156 | 0.58767 | 0.27393 | 0.082484 | 0.38753 | 6.9242e-06 | 1.4453e-05 | 4.1624e-06 | 4.9374e-06
Note on AG2: HCO3 approximation is not valid at low current density (see SI)